## Лист1
ПАТ "УКРТРАНСГАЗ"
Філія "УМГ"Прикарпаттрансгаз"
Долинське ЛВУМГ
Вимірювальна хіміко-аналітична лабораторія
Свідоцтво про атестацію № ІФ 757 дійсне до 28.05.2019 р.
ПАСПОРТ ФІЗИКО-ХІМІЧНИХ ПОКАЗНИКІВ ПРИРОДНОГО ГАЗУ
переданого Долинським ЛВУМГ та прийнятого ПАТ "Івано-Франківськгаз" на ГРС Стефанівка
з перемички газопроводів "Угерсько - Івано-Франківськ - Угерсько-Івано-Франківськ-Чернівці" за період з 01.09.2016 року по 30.09.2016 року
Число місяця | Компонентний склад, % мол. | [11 empty] | при 20°С; 101,325 кПа |  |  |  |  | Температура точки роси вологи (Р=3.92 Мпа), ºС | Маса механічних домішок, мг/м³ | Масова концентрація меркаптанової сірки, мг/м³ | Масова концентрація сірководню, мг/м³ | Витрата газу за місяць V, м³
| метан C1 | етан C2 | пропан C3 | ізо-бутан i-C4 | н-бутан н C4 | нео-пентан нео-C5 | ізо-пентан i-C5 | н-пентан н-C5 | гексани та вищі C6+ | Кисень О2 | азот N2 | діоксид вуглецю CO2 | густина кг/м³ | теплота зоряння нижча МДж/м³ | теплота зоряння нижча кКал/м³ | число Воббе вище МДж/м³ | число Воббе вище кКал/м³
6 | 94.8336 | 0.6543 | 0.1564 | 0.0213 | 0.0319 | 0.0025 | 0.0113 | 0.0084 | 0.0083 | 0.0087 | 4.0575 | 0.2058 | 0.6982 | 32.327 | 7721 | 47.1208 | 11255 | -7.6 | 0 | 0.0003 | 0.0003 | 2810 | 100 | ОК
13 | 94.8356 | 0.6545 | 0.1569 | 0.0212 | 0.0318 | 0.0019 | 0.0121 | 0.0083 | 0.0086 | 0.0088 | 4.0542 | 0.2061 | 0.6982 | 32.3287 | 7722 | 47.1231 | 11255 | -7.3 |  |  |  |  | 100 | ОК
20 | 94.9571 | 0.6523 | 0.1557 | 0.0214 | 0.0319 | 0.0032 | 0.0113 | 0.0087 | 0.0021 | 0.0062 | 3.9449 | 0.2052 | 0.6974 | 32.3579 | 7729 | 47.192 | 11272 | -7 |  |  |  |  | 100 | ОК
27 | 94.8062 | 0.6593 | 0.1572 | 0.0216 | 0.0321 | 0.0039 | 0.0088 | 0.0069 | 0.0106 | 0.0063 | 4.0798 | 0.2073 | 0.6984 | 32.3222 | 7720 | 47.108 | 11252 | -7.2 |  |  |  |  | 100 | ОК
| Начальник Долинського ЛВУМГ .2016р | [8 empty] | Бойко В. Т. | [6 empty] | 04.10.2016р.
| Підрозділу підприємства, якому підпорядкована ХАЛ | [8 empty] | прізвище |  | підпис |  |  |  |  | дата
| В. о. інженера - лаборанта 2 к. .2016р | [8 empty] | Тишківський М. Й. | [6 empty] | 04.10.2016р.
| ХАЛ, де здійснювались аналізи газу | [8 empty] | прізвище |  | підпис |  |  |  |  | дата

## Отчет о совместимости
Отчет о совместимости для Пролетарка червень закачка 2012.xls
Дата отчета: 13.06.2012 15:12
Некоторые свойства данной книги не поддерживаются более ранними версиями Excel. Открытие книги в более ранней версии Excel или ее сохранение в формате более ранней версии приведет к потере или ограничению функциональности этих свойств.
Несущественная потеря точности | Число экземпляров | Версия
Некоторые ячейки или стили в этой книге содержат форматирование, не поддерживаемое выбранным форматом файла. Эти форматы будут преобразованы в наиболее близкий из имеющихся форматов. | 14 | Excel 97-2003