## Лист1
ПАТ "УКРТРАНСГАЗ"
Філія "УМГ"ПРИКАРПАТТРАНСГАЗ"
Богородчанське ЛВУМГ
Вимірювальна хіміко-аналітична лабораторія
Свідоцтво про атестацію № ІФ 760 дійсне до 12 червня 2019 р.
ПАСПОРТ ФІЗИКО-ХІМІЧНИХ ПОКАЗНИКІВ ПРИРОДНОГО ГАЗУ
переданого Богородчанським ЛВУМГ та прийнятого ПАТ "Івано - Франківськгаз"
на ГСР Гаврилівку, ГРС Гвіздець, ГРС Сідлище
з газопроводу "АЧБ" за період з 05.09.2016 р. по 03.10.2016 р.
Число місяця | Компонентний склад, % мол. | [11 empty] | при 20°С; 101,325 кПа | [5 empty] | Температура точки роси вологи (Р=3.92 Мпа), ºС | Маса механічних домішок, мг/м³ | Масова концентрація меркаптанової сірки, мг/м³ | Масова концентрація сірководню, мг/м³
| метан C1 | етан C2 | пропан C3 | ізо-бутан i-C4 | н-бутан н-C4 | нео-пентан нео-C5 | ізо-пентан i-C5 | н-пентан н-C5 | гексани та вищі C6+ | Кисень О2 | азот N2 | діоксид вуглецю CO2 | густина кг/м³ | теплота зоряння вища МДж/м³ | теплота зоряння вища кКал/м³ | теплота зоряння нижча МДж/м³ | теплота зоряння нижча кКал/м³ | число Воббе вище МДж/м³
5 | 94.9514 | 2.899 | 0.9241 | 0.1444 | 0.1415 | 0.0031 | 0.0274 | 0.0195 | 0.0098 | 0.0038 | 0.6511 | 0.2249 | 0.7084 | 38.4217 | 9176.8655 | 34.6618 | 8278.8288 | 50.0976 | -9.8 |  |  |  | 100 | ОК
12 | 95.1468 | 2.7574 | 0.8941 | 0.1444 | 0.1419 | 0.0015 | 0.0277 | 0.0197 | 0.0115 | 0.0032 | 0.639 | 0.2128 | 0.7071 | 38.3758 | 9165.9025 | 34.6187 | 8268.5346 | 50.0859 | -11.7 | не виявлено | 0.163 | 0.062 | 100 | ОК
19 | 95.7028 | 2.3843 | 0.7594 | 0.1208 | 0.1194 | 0.0028 | 0.0231 | 0.0166 | 0.0086 | 0.0037 | 0.6772 | 0.1813 | 0.7021 | 38.1439 | 9110.5141 | 34.4023 | 8216.8483 | 49.9601 | -13.5 |  |  |  | 100 | ОК
26 | 95.4721 | 2.5301 | 0.81 | 0.1305 | 0.128 | 0.0028 | 0.0257 | 0.0184 | 0.0123 | 0.0032 | 0.6697 | 0.1972 | 0.7042 | 38.2352 | 9132.3208 | 34.4877 | 8237.2457 | 50.0039 | -14.3 | не виявлено | 0.18 | 0.062 | 100 | ОК
0
Об'єм природного газу, який відповідає даному паспорту ФХП для вказаних ГРС, у вересні становить 303 393 м³.
| Головний інженер Богородчанського ЛВУМГ | [9 empty] | В. Опацький | [6 empty] | 05.10.2016 р.
| Хімік ВХАЛ Богородчанського ЛВУМГ | [9 empty] | Н.Сапіжак | [6 empty] | 05.10.2016 р.

## Отчет о совместимости
Отчет о совместимости для Пролетарка червень закачка 2012.xls
Дата отчета: 13.06.2012 15:12
Некоторые свойства данной книги не поддерживаются более ранними версиями Excel. Открытие книги в более ранней версии Excel или ее сохранение в формате более ранней версии приведет к потере или ограничению функциональности этих свойств.
Несущественная потеря точности | Число экземпляров | Версия
Некоторые ячейки или стили в этой книге содержат форматирование, не поддерживаемое выбранным форматом файла. Эти форматы будут преобразованы в наиболее близкий из имеющихся форматов. | 14 | Excel 97-2003