## Лист1
ПАТ "УКРТРАНСГАЗ"
Філія "УМГ"ПРИКАРПАТТРАНСГАЗ"
Богородчанське ЛВУМГ
Вимірювальна хіміко-аналітична лабораторія
Свідоцтво про атестацію № ІФ 760 дійсне до 12 червня 2019 р.
ПАСПОРТ ФІЗИКО-ХІМІЧНИХ ПОКАЗНИКІВ ПРИРОДНОГО ГАЗУ
переданого Богородчанським ЛВУМГ та прийнятого ПАТ "Івано - Франківськгаз"
на ГРС-Кути, ГРС Княже, ГРС Косів, ГРС Рожнів, ГРС Джурів, ГРС Снятин -2, ГРС Завалля
з газопроводу "Угерсько- Івано - Франківськ- Чернівці" за період з 06.09.2016 р. по 04.10.2016 р.
Число місяця | Компонентний склад, % мол. | [11 empty] | при 20°С; 101,325 кПа | [5 empty] | Температура точки роси вологи (Р=3.92 Мпа), ºС | Маса механічних домішок, мг/м³ | Масова концентрація меркаптанової сірки, мг/м³ | Масова концентрація сірководню, мг/м³
| метан C1 | етан C2 | пропан C3 | ізо-бутан i-C4 | н-бутан н-C4 | нео-пентан нео-C5 | ізо-пентан i-C5 | н-пентан н-C5 | гексани та вищі C6+ | Кисень О2 | азот N2 | діоксид вуглецю CO2 | густина кг/м³ | теплота зоряння вища МДж/м³ | теплота зоряння вища кКал/м³ | теплота зоряння нижча МДж/м³ | теплота зоряння нижча кКал/м³ | число Воббе вище МДж/м³
6 | 98.0767 | 0.1117 | 0.0174 | 0.0033 | 0.0017 | 0.0005 | 0.0009 | 0.0008 | 0.0005 | 0.0302 | 1.6838 | 0.0725 | 0.6786 | 36.498 | 8717.3975 | 32.8772 | 7852.5843 | 48.6238 | -8 |  |  |  | 100 | ОК
13 | 98.0459 | 0.1134 | 0.0177 | 0.0036 | 0.0018 | 0.0002 | 0.0008 | 0.0003 | 0.0005 | 0.0309 | 1.7098 | 0.0751 | 0.6788 | 36.4869 | 8714.7463 | 32.8672 | 7850.1959 | 48.6033 | -8.7 |  |  |  | 100 | ОК
20 | 97.909 | 0.1143 | 0.0261 | 0.0075 | 0.0079 | 0.001 | 0.0017 | 0.001 | 0.0025 | 0.0335 | 1.8174 | 0.0781 | 0.6798 | 36.4636 | 8709.1812 | 32.8468 | 7845.3234 | 48.537 | -8.5 | не виявлено | 0.243 | 0.024 | 100 | ОК
27 | 97.8174 | 0.1177 | 0.0355 | 0.0116 | 0.0138 | 0.0002 | 0.0074 | 0.0041 | 0.0206 | 0.0311 | 1.8751 | 0.0655 | 0.6809 | 36.4961 | 8716.9437 | 32.8776 | 7852.6799 | 48.5392 | -9 |  |  |  | 100 | ОК
0
Об'єм природного газу, який відповідає даному паспорту ФХП для вказаних ГРС, у вересні становить 889 834 м³.
| Головний інженер Богородчанського ЛВУМГ | [9 empty] | В. Опацький | [6 empty] | 05.10.2016 р.
| Хімік ВХАЛ Богородчанського ЛВУМГ | [9 empty] | Н.Сапіжак | [6 empty] | 05.10.2016 р.

## Отчет о совместимости
Отчет о совместимости для Пролетарка червень закачка 2012.xls
Дата отчета: 13.06.2012 15:12
Некоторые свойства данной книги не поддерживаются более ранними версиями Excel. Открытие книги в более ранней версии Excel или ее сохранение в формате более ранней версии приведет к потере или ограничению функциональности этих свойств.
Несущественная потеря точности | Число экземпляров | Версия
Некоторые ячейки или стили в этой книге содержат форматирование, не поддерживаемое выбранным форматом файла. Эти форматы будут преобразованы в наиболее близкий из имеющихся форматов. | 14 | Excel 97-2003