## ПАТ "Кіровоградгаз"
| ПАТ "Укртрансгаз" | [11 empty] | Вимірювальна хіміко-аналітична лабораторія Кременчуцького ЛВУМГ
| Філія "УМГ "Черкаситрансгаз" | [11 empty] | свідоцтво про атестацію № 0612 КФ чинне до 20.06.2019
Кременчуцьке ЛВУМГ
ПАСПОРТ ФІЗИКО-ХІМІЧНИХ ПОКАЗНИКІВ ПРИРОДНОГО ГАЗУ №10-3
переданого Кременчуцьким ЛВУМГ та прийнятого ПАТ "Кіровоградгаз" Кіровоградської області
перелік ГРС, на які поширюються результати контролю: ГРС Крюків, ГРС Світловодськ, ГРС Онуфріївка, ГРС Успенка
по газопроводу "Диканька - Кременчук - Кривий Ріг" за вересень 2016 р.
Число місяця | Компонентний склад, % об. | [11 empty] | при 20°С; 101,325 кПа
| Метан, С1 | Етан, С2 | Пропан, С3 | Ізо - бутан, С4 | Н - бутан, С4 | нео-пентан, нео-С5 | ізо-пентан, і-С5 | н-пентан, н-С5 | гексани та вищі, С6+ | Кисень, О2 | Азот, N2 | Діоксид вуглецю, CО2 | Густина | Теплота згоряння НИЖЧА | Теплота згоряння НИЖЧА | Теплота згоряння ВИЩА | Теплота згоряння ВИЩА | Число ВОББЕ вище | Число ВОББЕ вище | Температура точки роси за вологою (Р=3,92 МПа) | Масова концентрація сірководню | Масова концентрація меркаптанової сірки | Маса механічних домішок
| % | % | % | % | % | % | % | % | % | % | % | % | кг/м3 | МДж/м3 | ккал/м3 | МДж/м3 | ккал/м3 | МДж/м3 | ккал/м3 | °С | г/м3 | г/м3 | г/м3
05 | 94.739 | 3.084 | 0.981 | 0.151 | 0.148 | 0.002 | 0.029 | 0.02 | 0.013 | 0.005 | 0.585 | 0.243 | 0,7104 | 34,76 | 8 303 | 38,53 | 9 203 | 50,18 | 11 983 | -14,6
12 | 91.092 | 3.896 | 1.18 | 0.127 | 0.237 | 0.005 | 0.054 | 0.04 | 0.042 | 0 | 0.527 | 2.8 | 0,7502 | 34,38 | 8 213 | 38,10 | 9 099 | 48,28 | 11 529 | -14,1
15 | 93.006 | 2.85 | 0.52 | 0.066 | 0.104 | 0.005 | 0.032 | 0.023 | 0.039 | 0.001 | 0.201 | 3.153 | 0,7343 | 33,56 | 8 015 | 37,21 | 8 887 | 47,66 | 11 382 | -14,6
19 | 90.597 | 4.208 | 1.358 | 0.142 | 0.272 | 0.006 | 0.059 | 0.047 | 0.046 | 0 | 0.598 | 2.667 | 0,7542 | 34,64 | 8 273 | 38,37 | 9 163 | 48,49 | 11 580 | -15,0
26 | 90.655 | 4.347 | 1.385 | 0.155 | 0.285 | 0.006 | 0.061 | 0.048 | 0.061 | 0.001 | 0.745 | 2.251 | 0,7522 | 34,82 | 8 316 | 38,57 | 9 210 | 48,81 | 11 656 | -15,5 | 0.003 | 0.006 | 0
| е22 | 23 | 24 | 25 | 26 | 27 | 28 | 29 | 30 | 31 | 32 | 33 | 39 | 40 | 41 | 42 | 43 | 44 |  | 46 | 37
| Начальник управління Кременчуцького ЛВУМГ | [8 empty] | Кучерук В. М. | [7 empty] | 30.09.2016р.
| Керівник підрозділу підприємства, якому підпорядкована лабораторія | [8 empty] | П. І. Б. |  |  |  | підпис |  |  |  | дата
| Начальник лабораторії ВХАЛ | [8 empty] | Кучерук Н. М. | [7 empty] | 30.09.2016р.
| Лабораторія, де здійснювались вимірювання газу | [8 empty] | П. І. Б. |  |  |  | підпис |  |  |  | дата