## Паспорт ГРС 1
ПАТ "УКРТРАНСГАЗ"
Філія "УМГ"ЧЕРКАСИТРАНСГАЗ"
Олександрівський п/м Олександрівське ЛВУМГ
Вимірювальна хіміко-аналітична лабораторія
Свідоцтво про атестацію № 3153 дійсне до 06.08.2018 р.
ПАСПОРТ ФІЗИКО-ХІМІЧНИХ ПОКАЗНИКІВ ПРИРОДНОГО ГАЗУ
переданого Олександрівським ЛВУМГ філії "УМГ "Черкаситрансгаз" та прийнятого ВАТ "Кіровоградгаз" Кіровоградської області. Перелік ГРС на які поширюються результати контролю: "Озера"; "Константинівка"; "Олександрія"; "Григорівка"; "Ворошилівка"; "Дмитрівка"; "Знам"янка"; "Богданівка"; "Казарня"; "Веселівка"; "В. Северинка"; "Кіровоград 1"; Перелік споживачів, на які поширюються результати контролю: АГНКС "Олександрія"; АГНКС "Кіровоград 1" по газопроводу відводу Кременчук-Кіровоград за вересень місяць 2016 року.
Число місяця | Компонентний склад, % мол. | [11 empty] | при 20°С; 101,325 кПа | [6 empty] | Температура точки роси вологи (Р=3.92 Мпа), ºС | Температура точки роси вуглеводнів, ºС | Маса механічних домішок | Масова концентрація меркаптанової сірки | Масова концентрація сірководню
| метан C1 | етан C2 | пропан C3 | ізо-бутан i-C4 | н-бутан н C4 | нео-пентан нео-C5 | ізо-пентан i-C5 | н-пентан н-C5 | гексани та вищі C6+ | Кисень О2 | азот N2 | діоксид вуглецю CO2 | густина | теплота зоряння нижча | теплота зоряння нижча | Теплота згоряння вища | Теплота згоряння вища | число Воббе вище | число Воббе вище
| % | % | % | % | % | % | % | % | % | % | % | % | кг/м3 | МДж/м3 | ккал/м3 | МДж/м3 | ккал/м3 | МДж/м3 | ккал/м3 | ⁰С | ⁰С | мг/м3 | мг/м3 | мг/м3
5 | 94.6398 | 3.0552 | 0.9996 | 0.1627 | 0.1592 | 0 | 0.0288 | 0.0216 | 0.0076 | 0.0112 | 0.6449 | 0.2612 | 0.7115 | 34.7633 | 8303.0716 | 38.5299 | 9202.7085 | 50.1322 | 11973.2983 | -14.4
12 | 94.6885 | 3.0466 | 0.9885 | 0.1583 | 0.1538 | 0 | 0.0274 | 0.0204 | 0.0054 | 0.0118 | 0.6319 | 0.2665 | 0.7108 | 34.7372 | 8296.8377 | 38.502 | 9196.0447 | 50.1187 | 11970.074 | -13.6
21 | 90.6604 | 3.8137 | 1.1953 | 0.1376 | 0.2617 | 0 | 0.0574 | 0.0506 | 0.0344 | 0.0108 | 0.5487 | 3.2087 | 0.7559 | 34.2807 | 8188 | 37.9759 | 9070 | 47.9357 | 11449 | -11.8 |  | 0 | 0 | 0
26 | 90.3192 | 4.2844 | 1.3471 | 0.1564 | 0.2815 | 0 | 0.0648 | 0.0562 | 0.0682 | 0.0114 | 1.0429 | 2.3675 | 0.7546 | 34.6641 | 8279.378 | 38.3911 | 9169.5567 | 48.5017 | 11583.8787 | -11.7
|  | Головний шнженер Олександрівського ЛВУМГ О.В.Гречаний | [15 empty] | " " 2016 р.
|  |  | Керівник підрозділу, якому підпорядкована лабораторія | [7 empty] | підпис |  |  | ПІП | [5 empty] | дата
|  | Начальник лабораторії Олександрівського ЛВУМГ А.О.Нечипоренко | [15 empty] | " " 2016 р.
|  |  | Керівник лабораторії,де здійснювались аналізи газу | [7 empty] | підпис |  |  | ПІП | [5 empty] | дата