## Паспорт
ПАТ "УКРТРАНСГАЗ"
Філія "УМГ"ХАРКІВТРАНСГАЗ"
Сєвєродонецьке ЛВУМГ
Вимірювальна хіміко-аналітична лабораторія
Свідоцтво про атестацію № РЬ 089/2014 дійсне до 06.06.2017 р.
ПАСПОРТ ФІЗИКО-ХІМІЧНИХ ПОКАЗНИКІВ ПРИРОДНОГО ГАЗУ
переданого Сєвєродонецьким ЛВУМГ та прийнятого ПАТ "Луганськгаз" по ГРС Красноріченськ
з газопроводу Краснопопівка -Рубіжне за період з 01.09.2016р. по 30.09.2016р.
Число місяця | Компонентний склад , % мол. | [11 empty] | Фізико-хімічні показники газу, при 20 ºС, 101,325 кПа | [5 empty] | Температура точки роси вологи (Р = 3.92 МПа) | Температура точки роси вуглеводів, ºС | Маса механічних домішок, г/100м3 | Масова концентрація меркаптанової сірки, г/м3 | Масова концентрація сірководню, г/м3
| метан C₁ | етан C₂ | пропан С₃ | ізо-бутан i-C₄ | н-бутан н C₄ | нео-пентан нео-C₅ | ізо-пентан i-C₅ | н-пентан н-C₅ | гексани та вищі C₆+ | Кисень О₂ | азот N₂ | діоксид вуглецю CO₂ | Густина, кг/м3 | Теплота згоряння нижча, МДж/м3(кВт⋅год/м3) | Теплота зоряння нижча кКал/м³ | Теплота згоряння вища, МДж/м3 (кВт⋅год/м3) | Теплота згоряння вища кКал/м³ | Число Воббе вище, МДж/м3 (кВт⋅год/м3)
1 | [23 empty] | 0
2 | [23 empty] | 0
3 | [23 empty] | 0
4 | [23 empty] | 0
5 | 88.3591 | 4.3291 | 2.1698 | 0.2455 | 0.5792 | 0.0039 | 0.1213 | 0.119 | 0.1097 | 0.0099 | 2.7534 | 1.2001 | 0.7704 | 35.4 | 8455 | 39.15 | 9352 | 48.96 |  |  | від | 0.009 | 0.0002 | 100 | ОК
6 | [23 empty] | 0
7 | [23 empty] | 0
8 | [23 empty] | 0
9 | [23 empty] | 0
10 | [23 empty] | 0
11 | [23 empty] | 0
12 | [23 empty] | 0
13 | [23 empty] | 0
14 | [23 empty] | 0
15 | [23 empty] | 0
16 | [23 empty] | 0
17 | [23 empty] | 0
18 | [23 empty] | 0
19 | 88.4023 | 4.3008 | 2.1663 | 0.2549 | 0.5673 | 0.0055 | 0.1166 | 0.1086 | 0.093 | 0.0098 | 2.6874 | 1.2875 | 0.77 | 35.34 | 8442 | 39.1 | 9338 | 48.9 | -5.7 | -4.8 |  |  |  | 100
20 | [23 empty] | 0
21 | [23 empty] | 0
22 | [23 empty] | 0
23 | [23 empty] | 0
24 | [23 empty] | 0
25 | [23 empty] | 0
26 | [23 empty] | 0
27 | [23 empty] | 0
28 | [23 empty] | 0
29 | [23 empty] | 0
30 | [23 empty] | 0
31 | [23 empty] | 0
| Начальник Сєвєродонецького ЛВУМГ | [12 empty] | Ю.О.Головко | [6 empty] | 2016-09-30
|  | Підрозділу підприємства, якому підпорядкована ВХАЛ | [8 empty] | підпис |  |  | прізвище | [7 empty] | дата
| Інженер ВХАЛ | [12 empty] | М.О. Єрьоменко | [6 empty] | 2016-09-30
|  | ВХАЛ, де здійснювались аналізи газу | [8 empty] | підпис |  |  | прізвище | [7 empty] | дата

## Додаток
ПАТ "УКРТРАНСГАЗ"
Філія "УМГ"ХАРКІВТРАНСГАЗ"
Сєвєродонецьке ЛВУМГ
Додаток до Паспорту фізико-хімічних показників природного газу
переданого Сєвєродонецьким ЛВУМГ та прийнятого ПАТ "Луганськгаз" по ГРС Красноріченськ
з газопроводу Краснопопівка -Рубіжне за період з 01.09.2016р. по 30.09.2016р.
Число місяця | Обсяг газу, переданого за добу, м3 |  |  |  |  | Загальний обсяг газу, м3 | Теплота згоряння ниижа, (за поточну добу та середньозважене значення за місяць) МДж/м3
ГРС Красноріченське
1 | 1175.16 |  |  |  |  | 1175.16 | 35.61 | Если в первом числе месяца у нас не было измерения ФХП, то в X15 вводим последнее значение Теплоты сгорания низшей вручную из прошлого месяца!
2 | 1274.33 |  |  |  |  | 1274.33 | 35.61
3 | 865.95 |  |  |  |  | 865.95 | 35.61
4 | 674.84 |  |  |  |  | 674.84 | 35.61
5 | 982.49 |  |  |  |  | 982.49 | 35.4
6 | 1177.96 |  |  |  |  | 1177.96 | 35.4
7 | 1168.3 |  |  |  |  | 1168.3 | 35.4
8 | 1322.3 |  |  |  |  | 1322.3 | 35.4
9 | 1306.13 |  |  |  |  | 1306.13 | 35.4
10 | 879.51 |  |  |  |  | 879.51 | 35.4
11 | 429.54 |  |  |  |  | 429.54 | 35.4
12 | 1470.61 |  |  |  |  | 1470.61 | 35.4
13 | 1279.87 |  |  |  |  | 1279.87 | 35.4
14 | 1351.85 |  |  |  |  | 1351.85 | 35.4
15 | 1700.44 |  |  |  |  | 1700.44 | 35.4
16 | 1694.44 |  |  |  |  | 1694.44 | 35.4
17 | 1406.55 |  |  |  |  | 1406.55 | 35.4
18 | 2079.3 |  |  |  |  | 2079.3 | 35.4
19 | 2836.79 |  |  |  |  | 2836.79 | 35.34
20 | 5313.59 |  |  |  |  | 5313.59 | 35.34
21 | 5414.39 |  |  |  |  | 5414.39 | 35.34
22 | 4824.91 |  |  |  |  | 4824.91 | 35.34
23 | 4463.65 |  |  |  |  | 4463.65 | 35.34
24 | 4708.43 |  |  |  |  | 4708.43 | 35.34
25 | 6637.17 |  |  |  |  | 6637.17 | 35.34
26 | 6545.45 |  |  |  |  | 6545.45 | 35.34
27 | 1742.88 |  |  |  |  | 1742.88 | 35.34
28 | 6437.76 |  |  |  |  | 6437.76 | 35.34
29 | 6940.9 |  |  |  |  | 6940.9 | 35.34
30 | 6838.2 |  |  |  |  | 6838.2 | 35.34
31 | 0 |  |  |  |  | 0 | 0
Загальний обсяг газу, м3 | 84943.69 |  |  |  |  | 84943.69 | 35.3656 | Столбец X не трогать, данные пересчитываются и переносятся из Паспорта!
31
| Начальник Сєвєродонецького ЛВУМГ |  | Головко Ю.О. |  | 03.10.2016р.
|  | Керівник підрозділу підприємства | прізвище | підпис | дата
| Начальник служби ГВ та М |  | Ісаєв В.С. |  | 03.10.2016р.
|  | Керівник служби, відповідальної за облік газу | прізвище | підпис | дата