## Паспорт
ПАТ "УКРТРАНСГАЗ"
Філія "УМГ"ХАРКІВТРАНСГАЗ"
Сєвєродонецьке ЛВУМГ
Вимірювальна хіміко-аналітична лабораторія
Свідоцтво про атестацію № РЬ 089/2014 дійсне до 06.06.2017 р.
ПАСПОРТ ФІЗИКО-ХІМІЧНИХ ПОКАЗНИКІВ ПРИРОДНОГО ГАЗУ
переданого Сєвєродонецьким ЛВУМГ та прийнятого ПАТ "Луганськгаз" по ГРС Кремінна
з газопроводу Краснопопівка -Рубіжне за період з 01.09.2016р. по 30.09.2016р.
Число місяця | Компонентний склад , % мол. | [11 empty] | Фізико-хімічні показники газу, при 20 ºС, 101,325 кПа | [5 empty] | Температура точки роси вологи (Р = 3.92 МПа) | Температура точки роси вуглеводів, ºС | Маса механічних домішок, г/100м3 | Масова концентрація меркаптанової сірки, г/м3 | Масова концентрація сірководню, г/м3
| метан C₁ | етан C₂ | пропан С₃ | ізо-бутан i-C₄ | н-бутан н C₄ | нео-пентан нео-C₅ | ізо-пентан i-C₅ | н-пентан н-C₅ | гексани та вищі C₆+ | Кисень О₂ | азот N₂ | діоксид вуглецю CO₂ | Густина, кг/м3 | Теплота згоряння нижча, МДж/м3(кВт⋅год/м3) | Теплота зоряння нижча кКал/м³ | Теплота згоряння вища, МДж/м3 (кВт⋅год/м3) | Теплота згоряння вища кКал/м³ | Число Воббе вище, МДж/м3 (кВт⋅год/м3)
1 | [23 empty] | 0
2 | [23 empty] | 0
3 | [23 empty] | 0
4 | [23 empty] | 0
5 | [23 empty] | 0
6 | [23 empty] | 0
7 | 88.3865 | 4.3044 | 2.1616 | 0.2507 | 0.5613 | 0.0133 | 0.1241 | 0.1063 | 0.094 | 0.0096 | 2.6946 | 1.2936 | 0.7702 | 35.35 | 8442 | 39.1 | 9338 | 48.89 |  |  | від | 0.007 | 0.0001 | 100
8 | [23 empty] | 0
9 | [23 empty] | 0
10 | [23 empty] | 0
11 | [23 empty] | 0
12 | [23 empty] | 0
13 | [23 empty] | 0
14 | 90.2136 | 3.5641 | 1.2227 | 0.1568 | 0.2952 | 0.01 | 0.0774 | 0.0657 | 0.0963 | 0.0111 | 2.9925 | 1.2946 | 0.7479 | 34.19 | 8167 | 37.86 | 9042 | 48.04 | -6.5 | -3.2 |  |  |  | 100
15 | [23 empty] | 0
16 | [23 empty] | 0
17 | [23 empty] | 0
18 | [23 empty] | 0
19 | 88.4489 | 4.2903 | 2.145 | 0.249 | 0.5491 | 0.0071 | 0.1002 | 0.0941 | 0.1144 | 0.0091 | 2.7017 | 1.2911 | 0.7693 | 35.3 | 8432 | 39.05 | 9327 | 48.86 | -6.2 | -4.5
20 | [23 empty] | 0
21 | [23 empty] | 0
22 | [23 empty] | 0
23 | [23 empty] | 0
24 | [23 empty] | 0
25 | [23 empty] | 0
26 | [23 empty] | 0
27 | [23 empty] | 0
28 | [23 empty] | 0
29 | [23 empty] | 0
30 | [23 empty] | 0
31 | [23 empty] | 0
| Начальник Сєвєродонецького ЛВУМГ | [12 empty] | Ю.О.Головко | [6 empty] | 2016-09-30
|  | Підрозділу підприємства, якому підпорядкована ВХАЛ | [8 empty] | підпис |  |  | прізвище | [7 empty] | дата
| Інженер ВХАЛ | [12 empty] | М.О.Єрьоменко | [6 empty] | 2016-09-30
|  | ВХАЛ, де здійснювались аналізи газу | [8 empty] | підпис |  |  | прізвище | [7 empty] | дата

## Додаток
ПАТ "УКРТРАНСГАЗ"
Філія "УМГ"ХАРКІВТРАНСГАЗ"
Сєвєродонецьке ЛВУМГ
Додаток до Паспорту фізико-хімічних показників природного газу
переданого Сєвєродонецьким ЛВУМГ та прийнятого ПАТ "Луганськгаз" по ГРС Кремінна
з газопроводу Краснопопівка -Рубіжне за період з 01.09.2016р. по 30.09.2016р.
Число місяця | Обсяг газу, переданого за добу, м3 |  |  |  |  | Загальний обсяг газу, м3 | Теплота згоряння ниижа, (за поточну добу та середньозважене значення за місяць) МДж/м3
ГРС Кремінна
1 | 4044.87 |  |  |  |  | 4044.87 | 34.65 | Если в первом числе месяца у нас не было измерения ФХП, то в X15 вводим последнее значение Теплоты сгорания низшей вручную из прошлого месяца!
2 | 4137.25 |  |  |  |  | 4137.25 | 34.65
3 | 4346.02 |  |  |  |  | 4346.02 | 34.65
4 | 4306.69 |  |  |  |  | 4306.69 | 34.65
5 | 4078.33 |  |  |  |  | 4078.33 | 34.65
6 | 4023.68 |  |  |  |  | 4023.68 | 34.65
7 | 4058.39 |  |  |  |  | 4058.39 | 35.35
8 | 3967.71 |  |  |  |  | 3967.71 | 35.35
9 | 4098.64 |  |  |  |  | 4098.64 | 35.35
10 | 4258.59 |  |  |  |  | 4258.59 | 35.35
11 | 4132.24 |  |  |  |  | 4132.24 | 35.35
12 | 4282.19 |  |  |  |  | 4282.19 | 35.35
13 | 4028.8 |  |  |  |  | 4028.8 | 35.35
14 | 4485.85 |  |  |  |  | 4485.85 | 34.19
15 | 5530.31 |  |  |  |  | 5530.31 | 34.19
16 | 5370.4 |  |  |  |  | 5370.4 | 34.19
17 | 5831.71 |  |  |  |  | 5831.71 | 34.19
18 | 7751.35 |  |  |  |  | 7751.35 | 34.19
19 | 8062.53 |  |  |  |  | 8062.53 | 35.3
20 | 13161.55 |  |  |  |  | 13161.55 | 35.3
21 | 13101.81 |  |  |  |  | 13101.81 | 35.3
22 | 11868.9 |  |  |  |  | 11868.9 | 35.3
23 | 12021.44 |  |  |  |  | 12021.44 | 35.3
24 | 13118.41 |  |  |  |  | 13118.41 | 35.3
25 | 17821.79 |  |  |  |  | 17821.79 | 35.3
26 | 14721.79 |  |  |  |  | 14721.79 | 35.3
27 | 15499.17 |  |  |  |  | 15499.17 | 35.3
28 | 15103.92 |  |  |  |  | 15103.92 | 35.3
29 | 19102.3 |  |  |  |  | 19102.3 | 35.3
30 | 19008.33 |  |  |  |  | 19008.33 | 35.3
31 | 0 |  |  |  |  | 0 | 0
Загальний обсяг газу, м3 | 255324.96 |  |  |  |  | 255324.96 | 35.1162 | Столбец X не трогать, данные пересчитываются и переносятся из Паспорта!
31
| Начальник Сєвєродонецького ЛВУМГ |  | Головко Ю.О. |  | 03.10.2016р.
|  | Керівник підрозділу підприємства | прізвище | підпис | дата
| Начальник служби ГВ та М |  | Ісаєв В.С. |  | 03.10.2016р.
|  | Керівник служби, відповідальної за облік газу | прізвище | підпис | дата