## Паспорт
ПАТ "УКРТРАНСГАЗ"
Філія "УМГ"ХАРКІВТРАНСГАЗ"
Сєвєродонецьке ЛВУМГ
Вимірювальна хіміко-аналітична лабораторія
Свідоцтво про атестацію № РЬ 089/2014 дійсне до 06.06.2017 р.
ПАСПОРТ ФІЗИКО-ХІМІЧНИХ ПОКАЗНИКІВ ПРИРОДНОГО ГАЗУ
переданого Сєвєродонецьким ЛВУМГ та прийнятого ПАТ "Луганськгаз" по ГРС Артема,Щастя.
з газопроводу Ставрополь -Москва за період з 01.09.2016р. по 30.09.2016р.
Число місяця | Компонентний склад , % мол. | [11 empty] | Фізико-хімічні показники газу, при 20 ºС, 101,325 кПа | [5 empty] | Температура точки роси вологи (Р = 3.92 МПа) | Температура точки роси вуглеводів, ºС | Маса механічних домішок, г/100м3 | Масова концентрація меркаптанової сірки, г/м3 | Масова концентрація сірководню, г/м3
| метан C₁ | етан C₂ | пропан С₃ | ізо-бутан i-C₄ | н-бутан н C₄ | нео-пентан нео-C₅ | ізо-пентан i-C₅ | н-пентан н-C₅ | гексани та вищі C₆+ | Кисень О₂ | азот N₂ | діоксид вуглецю CO₂ | Густина, кг/м3 | Теплота згоряння нижча, МДж/м3(кВт⋅год/м3) | Теплота зоряння нижча кКал/м³ | Теплота згоряння вища, МДж/м3 (кВт⋅год/м3) | Теплота згоряння вища кКал/м³ | Число Воббе вище, МДж/м3 (кВт⋅год/м3)
1 | [23 empty] | 0
2 | [23 empty] | 0
3 | [23 empty] | 0
4 | [23 empty] | 0
5 | [23 empty] | 0
6 | [23 empty] | 0
7 | [23 empty] | 0
8 | [23 empty] | 0
9 | [23 empty] | 0
10 | [23 empty] | 0
11 | [23 empty] | 0
12 | [23 empty] | 0
13 | 90.8972 | 3.7203 | 1.1668 | 0.1637 | 0.278 | 0.0109 | 0.0766 | 0.0649 | 0.1113 | 0.0107 | 2.402 | 1.0976 | 0.7432 | 34.48 | 8235 | 38.17 | 9118 | 48.6 | -6.2 | -3.5 | від | 0.007 | 0.0001 | 100
14 | [23 empty] | 0
15 | [23 empty] | 0
16 | [23 empty] | 0
17 | [23 empty] | 0
18
19 | [23 empty] | 0
20 | [23 empty] | 0
21 | [23 empty] | 0
22 | [23 empty] | 0
23 | [23 empty] | 0
24 | [23 empty] | 0
25 | [23 empty] | 0
26 | [23 empty] | 0
27 | 92.3385 | 3.8201 | 0.9999 | 0.1264 | 0.2012 | 0.0121 | 0.0578 | 0.0479 | 0.083 | 0.0104 | 1.8762 | 0.4265 | 0.7277 | 34.66 | 8278 | 38.38 | 9167 | 49.38 | [5 empty] | 100
28 | [23 empty] | 0
29 | [23 empty] | 0
30 | [23 empty] | 0
31 | [23 empty] | 0
| Начальник Сєвєродонецького ЛВУМГ | [12 empty] | Ю.О.Головко | [6 empty] | 2016-09-30
|  | Підрозділу підприємства, якому підпорядкована ВХАЛ | [8 empty] | підпис |  |  | прізвище | [7 empty] | дата
| Інженер ВХАЛ | [12 empty] | М.О.Єрьоменко | [6 empty] | 2016-09-30
|  | ВХАЛ, де здійснювались аналізи газу | [8 empty] | підпис |  |  | прізвище | [7 empty] | дата
- червоним виділено Зразок для введення своїх даних

## Додаток
ПАТ "УКРТРАНСГАЗ"
Філія УМГ"Харківтрансгаз"
Сєвєродонецьке ЛВУМГ
Додаток до Паспорту фізико-хімічних показників природного газу
переданого Сєвєродонецьким ЛВУМГ та прийнятого ПАТ "Луганськгаз" по ГРС Артема, Щастя.
з газопроводу Ставрополь -Москва за період з 01.09.2016р. по 30.09.2016р.
Число місяця | Обсяг газу, переданого за добу, м3 | [5 empty] | Загальний обсяг газу, м3 | Теплота згоряння ниижа, (за поточну добу та середньозважене значення за місяць) МДж/м3
| ГРС Артема | ГРС Щастя город | ГРС Щастя ТЭЦ
1 | 878.94 | 1887.64 | 73002.71 |  |  |  | 75769.29 | 34.35 | Если в первом числе месяца у нас не было измерения ФХП, то в X15 вводим последнее значение Теплоты сгорания низшей вручную из прошлого месяца!
2 | 981.85 | 1859.39 | 42146.95 |  |  |  | 44988.19 | 34.35
3 | 990.51 | 2049.55 | 39632.17 |  |  |  | 42672.23 | 34.35
4 | 1056.68 | 2090.85 | 49147.28 |  |  |  | 52294.81 | 34.35
5 | 971.79 | 1910.22 | 64919.95 |  |  |  | 67801.96 | 34.35
6 | 867.32 | 1831.22 | 35750.47 |  |  |  | 38449.01 | 34.35
7 | 967.12 | 1867.1 | 32470.33 |  |  |  | 35304.55 | 34.35
8 | 941.05 | 1819.41 | 36826.44 |  |  |  | 39586.9 | 34.35
9 | 1021.21 | 1863.61 | 64366.93 |  |  |  | 67251.75 | 34.35
10 | 1239.99 | 2130.37 | 40158.41 |  |  |  | 43528.77 | 34.35
11 | 1309.79 | 2175.82 | 56140.85 |  |  |  | 59626.46 | 34.35
12 | 1294.02 | 1997.89 | 39433.6 |  |  |  | 42725.51 | 34.35
13 | 1196.47 | 1965.94 | 34936.86 |  |  |  | 38099.27 | 34.48
14 | 1387.87 | 2151.88 | 37786.02 |  |  |  | 41325.77 | 34.48
15 | 1601.99 | 2253.42 | 34097.54 |  |  |  | 37952.95 | 34.48
16 | 1416.54 | 2068.86 | 30901.65 |  |  |  | 34387.05 | 34.48
17 | 1545.4 | 2242.51 | 45391.53 |  |  |  | 49179.44 | 34.48
18 | 1986 | 2882.47 | 40120.53 |  |  |  | 44989 | 34.48
19 | 1947.58 | 2712.45 | 53822.02 |  |  |  | 58482.05 | 34.48
20 | 3220.79 | 3991.91 | 58374.97 |  |  |  | 65587.67 | 34.48
21 | 3077.13 | 4294.55 | 49740.49 |  |  |  | 57112.17 | 34.48
22 | 2855.23 | 4075.38 | 35891.48 |  |  |  | 42822.09 | 34.48
23 | 2729.53 | 4010.45 | 37989.15 |  |  |  | 44729.13 | 34.48
24 | 3075.89 | 4541.53 | 52682.94 |  |  |  | 60300.36 | 34.48
25 | 4342.48 | 6531 | 61150.85 |  |  |  | 72024.33 | 34.48
26 | 3724.89 | 6035.49 | 50674.11 |  |  |  | 60434.49 | 34.48
27 | 3798.01 | 6248.17 | 90506.31 |  |  |  | 100552.49 | 34.66
28 | 3818.16 | 6504.29 | 53838.29 |  |  |  | 64160.74 | 34.66
29 | 3519.72 | 5839.88 | 49952.61 |  |  |  | 59312.21 | 34.66
30 | 3069.46 | 5019.33 | 18815.73 |  |  |  | 26904.52 | 34.66
31 | 1158.87 | 2183.6 | 58809.37 |  |  |  | 62151.84 | 34.66
Загальний обсяг газу, м3 | 60833.41 | 96852.58 | 1410669.17 |  |  |  | 1568355.16 | 34.4659 | Столбец X не трогать, данные пересчитываются и переносятся из Паспорта!
31
| Начальник Сєвєродонецького ЛВУМГ |  |  | Головко Ю.О. |  | 03.10.2016р.
|  | Керівник підрозділу підприємства |  | прізвище | підпис | дата
| Начальник служби ГВ та М |  |  | Ісаєв В.С. |  | 03.10.2016р.
|  | Керівник служби, відповідальної за облік газу |  | прізвище | підпис | дата