## Паспорт
ПАТ "УКРТРАНСГАЗ"
Філія "УМГ"ХАРКІВТРАНСГАЗ"
Сєвєродонецьке ЛВУМГ
Вимірювальна хіміко-аналітична лабораторія
Свідоцтво про атестацію № РЬ 089/2014 дійсне до 06.06.2017 р.
ПАСПОРТ ФІЗИКО-ХІМІЧНИХ ПОКАЗНИКІВ ПРИРОДНОГО ГАЗУ
переданого Сєвєродонецьким ЛВУМГ та прийнятого ПАТ "Луганськгаз" по ГРС Новоайдар,Михайлюки, Суворова, Розквіт,Червоний Жовтень.
з газопроводу Краснодарський край -Серпухов за період з 01.09.2016р. по 30.09.2016р.
Число місяця | Компонентний склад , % мол. | [11 empty] | Фізико-хімічні показники газу, при 20 ºС, 101,325 кПа | [5 empty] | Температура точки роси вологи (Р = 3.92 МПа) | Температура точки роси вуглеводів, ºС | Маса механічних домішок, г/100м3 | Масова концентрація меркаптанової сірки, г/м3 | Масова концентрація сірководню, г/м3
| метан C₁ | етан C₂ | пропан С₃ | ізо-бутан i-C₄ | н-бутан н C₄ | нео-пентан нео-C₅ | ізо-пентан i-C₅ | н-пентан н-C₅ | гексани та вищі C₆+ | Кисень О₂ | азот N₂ | діоксид вуглецю CO₂ | Густина, кг/м3 | Теплота згоряння нижча, МДж/м3(кВт⋅год/м3) | Теплота зоряння нижча кКал/м³ | Теплота згоряння вища, МДж/м3 (кВт⋅год/м3) | Теплота згоряння вища кКал/м³ | Число Воббе вище, МДж/м3 (кВт⋅год/м3)
1 | [23 empty] | 0
2 | [23 empty] | 0
3 | [23 empty] | 0
4
5
6 | [23 empty] | 0
7
8 | [23 empty] | 0
9 | [23 empty] | 0
10
11
12 | [23 empty] | 0
13 | 90.8972 | 3.7203 | 1.1668 | 0.1637 | 0.278 | 0.0109 | 0.0766 | 0.0649 | 0.1113 | 0.0107 | 2.402 | 1.0976 | 0.7432 | 34.48 | 8235 | 38.17 | 9118 | 48.6 | -6.2 | -3.5 | від | 0.007 | 0.0001 | 100
14
15
16
17
18
19 | [23 empty] | 0
20
21
22 | [23 empty] | 0
23
24
25 | [23 empty] | 0
26 | [23 empty] | 0
27 | 92.3385 | 3.8201 | 0.9999 | 0.1264 | 0.2012 | 0.0121 | 0.0578 | 0.0479 | 0.083 | 0.0104 | 1.8762 | 0.4265 | 0.7277 | 34.66 | 8278 | 38.38 | 9167 | 49.38 | [5 empty] | 100
28
29
30
31
| Начальник Сєвєродонецького ЛВУМГ | [12 empty] | Ю.О.Головко | [6 empty] | 2016-09-30
|  | Підрозділу підприємства, якому підпорядкована ВХАЛ | [8 empty] | підпис |  |  | прізвище | [7 empty] | дата
| Інженер ВХАЛ | [12 empty] | М.О.Єрьоменко | [6 empty] | 2016-09-30
|  | ВХАЛ, де здійснювались аналізи газу | [8 empty] | підпис |  |  | прізвище | [7 empty] | дата

## Додаток
ПАТ "УКРТРАНСГАЗ"
Філія "УМГ"ХАРКІВТРАНСГАЗ"
Сєвєродонецьке ЛВУМГ
Додаток до Паспорту фізико-хімічних показників природного газу
переданого Сєвєродонецьким ЛВУМГ та прийнятого ПАТ "Луганськгаз" по ГРС Новоайдар,Михайлюки, Суворова, Розквіт,Червоний Жовтень.
з газопроводу Краснодарський край -Серпухов за період з 01.09.2016р. по 30.09.2016р.
Число місяця | Обсяг газу, переданого за добу, м3 | [7 empty] | Загальний обсяг газу, м3 | Теплота згоряння ниижа, (за поточну добу та середньозважене значення за місяць) МДж/м3
| ГРС Новоайдар | ГРС Михайлюки | ГРС Суворова | ГРС Розквіт | ГРС Червоний Жовтень
1 | 5616.54 | 0 | 1814.75 | 773.46 | 215.89 |  |  |  | 8420.64 | 34.35 | Если в первом числе месяца у нас не было измерения ФХП, то в X15 вводим последнее значение Теплоты сгорания низшей вручную из прошлого месяца!
2 | 7015.79 | 0 | 1916.95 | 769.76 | 556.13 |  |  |  | 10258.63 | 34.35
3 | 8452.36 | 0 | 1895.23 | 788.19 | 180.17 |  |  |  | 11315.95 | 34.35
4 | 7675.3 | 0 | 1979.66 | 770.79 | 187.1 |  |  |  | 10612.85 | 34.35
5 | 7027.68 | 0 | 1845.95 | 759.83 | 187.6 |  |  |  | 9821.06 | 34.35
6 | 6470.19 | 0 | 1825.45 | 744.94 | 213.5 |  |  |  | 9254.08 | 34.35
7 | 7129.75 | 0 | 1838.45 | 764.56 | 357.72 |  |  |  | 10090.48 | 34.35
8 | 6717.01 | 0 | 1823.41 | 770.93 | 79.36 |  |  |  | 9390.71 | 34.35
9 | 6416.1 | 0 | 1834.76 | 788.3 | 143.83 |  |  |  | 9182.99 | 34.35
10 | 7042.31 | 0 | 1961.03 | 810.5 | 210.17 |  |  |  | 10024.01 | 34.35
11 | 6454.53 | 0 | 1933.31 | 778.41 | 161.2 |  |  |  | 9327.45 | 34.35
12 | 6298.21 | 0 | 1953.97 | 787.36 | 284.68 |  |  |  | 9324.22 | 34.35
13 | 6043.16 | 0 | 1860.54 | 757.98 | 262.27 |  |  |  | 8923.95 | 34.48
14 | 6407.45 | 0 | 1940.24 | 773.63 | 207.95 |  |  |  | 9329.27 | 34.48
15 | 7706.04 | 0 | 2123.81 | 966.56 | 217.07 |  |  |  | 11013.48 | 34.48
16 | 6668.73 | 0 | 2079.02 | 898.31 | 543.6 |  |  |  | 10189.66 | 34.48
17 | 7520.77 | 0 | 2054.59 | 926.75 | 702.73 |  |  |  | 11204.84 | 34.48
18 | 9150.13 | 0 | 2527.24 | 952.9 | 812.79 |  |  |  | 13443.06 | 34.48
19 | 8252.71 | 515* | 2494.74 | 999.36 | 750 |  |  |  | 13012 | 34.48
20 | 14981.32 | 177.04 | 4022.77 | 1513.35 | 1566.11 |  |  |  | 22260.59 | 34.48
21 | 15478.77 | 155.91 | 4007.96 | 1334.02 | 1658.01 |  |  |  | 22634.67 | 34.48
22 | 14131.69 | 143.36 | 3812.12 | 1249.16 | 1378.93 |  |  |  | 20715.26 | 34.48
23 | 14526.21 | 119.58 | 3944.51 | 1283.65 | 1413.75 |  |  |  | 21287.7 | 34.48
24 | 17325.44 | 150.87 | 4260.83 | 1337.99 | 1697.81 |  |  |  | 24772.94 | 34.48
25 | 20852.44 | 401.46 | 6175.34 | 1632.83 | 2433.47 |  |  |  | 31495.54 | 34.48
26 | 18378.64 | 237.93 | 5668.85 | 1528.8 | 2004.76 |  |  |  | 27818.98 | 34.48
27 | 19822.7 | 284.09 | 5876.58 | 1535.6 | 2252.78 |  |  |  | 29771.75 | 34.66
28 | 19279.18 | 254.57 | 5909.93 | 1573.75 | 2180.42 |  |  |  | 29197.85 | 34.66
29 | 16859.94 | 181.36 | 5213.52 | 1461.99 | 1964.89 |  |  |  | 25681.7 | 34.66
30 | 16781.8 | 157.86 | 4517.31 | 1312.67 | 1788.38 |  |  |  | 24558.02 | 34.66
31 | 5333 | 860 | 1775.02 | 827.15 | 50.49 |  |  |  | 8845.66 | 34.66
Загальний обсяг газу, м3 | 322482.89 | 2779 | 91112.82 | 31346.33 | 26613.07 |  |  |  | 474334.33 | 34.4925 | Столбец X не трогать, данные пересчитываются и переносятся из Паспорта!
31
* - перерахунок обсягів газу, згідно акту
| Начальник Сєвєродонецького ЛВУМГ |  |  |  |  | Головко Ю.О. |  | 03.10.2016р.
|  | Керівник підрозділу підприємства |  |  |  | прізвище | підпис | дата
| Начальник служби ГВ та М |  |  |  |  | Ісаєв В.С. |  | 03.10.2016р.
|  | Керівник служби, відповідальної за облік газу |  |  |  | прізвище | підпис | дата