## Паспорт
ПАТ "УКРТРАНСГАЗ"
Філія "УМГ"ХАРКІВТРАНСГАЗ"
Сєвєродонецьке ЛВУМГ
Вимірювальна хіміко-аналітична лабораторія
Свідоцтво про атестацію № РЬ 089/2014 дійсне до 06.06.2017 р.
ПАСПОРТ ФІЗИКО-ХІМІЧНИХ ПОКАЗНИКІВ ПРИРОДНОГО ГАЗУ
переданого Сєвєродонецьким ЛВУМГ та прийнятого АГНКС м. Сєвєродонецьк по ГРС Лиссода
з газопроводу Луганськ-Лисичанськ-Рубіжне за період з 01.09.2016р. по 30.09.2016р.
Число місяця | Компонентний склад , % мол. | [11 empty] | Фізико-хімічні показники газу, при 20 ºС, 101,325 кПа | [5 empty] | Температура точки роси вологи (Р = 3.92 МПа) | Температура точки роси вуглеводів, ºС | Маса механічних домішок, г/100м3 | Масова концентрація меркаптанової сірки, г/м3 | Масова концентрація сірководню, г/м3
| метан C₁ | етан C₂ | пропан С₃ | ізо-бутан i-C₄ | н-бутан н C₄ | нео-пентан нео-C₅ | ізо-пентан i-C₅ | н-пентан н-C₅ | гексани та вищі C₆+ | Кисень О₂ | азот N₂ | діоксид вуглецю CO₂ | Густина, кг/м3 | Теплота згоряння нижча, МДж/м3(кВт⋅год/м3) | Теплота зоряння нижча кКал/м³ | Теплота згоряння вища, МДж/м3 (кВт⋅год/м3) | Теплота згоряння вища кКал/м³ | Число Воббе вище, МДж/м3 (кВт⋅год/м3)
1 | [23 empty] | 0
2 | [23 empty] | 0
3 | [23 empty] | 0
4 | [23 empty] | 0
5 | 88.4359 | 3.4853 | 1.604 | 0.2051 | 0.3995 | 0.0083 | 0.0947 | 0.0828 | 0.0834 | 0.0108 | 3.6098 | 1.9804 | 0.7661 | 34.07 | 8137 | 37.71 | 9007 | 47.28 | -6.5 | -4.8 | від | 0.008 | 0.0001 | 100
6 | [23 empty] | 0
7 | [23 empty] | 0
8 | [23 empty] | 0
9 | [23 empty] | 0
10 | [23 empty] | 0
11 | [23 empty] | 0
12 | [23 empty] | 0
13 | [23 empty] | 0
14 | [23 empty] | 0
15 | 88.2371 | 3.4392 | 1.6437 | 0.2192 | 0.434 | 0.009 | 0.1039 | 0.0884 | 0.0945 | 0.0107 | 3.5905 | 2.1298 | 0.7695 | 34.1 | 8145 | 37.74 | 9015 | 47.22 | [5 empty] | 100
16 | [23 empty] | 0
17 | [23 empty] | 0
18 | [23 empty] | 0
19 | [23 empty] | 0
20 | [23 empty] | 0
21 | [23 empty] | 0
22 | [23 empty] | 0
23 | [23 empty] | 0
24 | [23 empty] | 0
25 | [23 empty] | 0
26 | [23 empty] | 0
27 | 88.2404 | 3.4417 | 1.5794 | 0.2039 | 0.4097 | 0.0066 | 0.096 | 0.0827 | 0.0826 | 0.0121 | 3.7507 | 2.0942 | 0.7677 | 33.97 | 8113 | 37.59 | 8976 | 47.09 | [5 empty] | 100
28 | [23 empty] | 0
29 | [23 empty] | 0
30 | [23 empty] | 0
31 | [23 empty] | 0
| Начальник Сєвєродонецького ЛВУМГ | [12 empty] | Ю.О.Головко | [6 empty] | 2016-09-30
|  | Підрозділу підприємства, якому підпорядкована ВХАЛ | [8 empty] | підпис |  |  | прізвище | [7 empty] | дата
| Інженер ВХАЛ | [12 empty] | М.О.Єрьоменко | [6 empty] | 2016-09-30
|  | ВХАЛ, де здійснювались аналізи газу | [8 empty] | підпис |  |  | прізвище | [7 empty] | дата

## Додаток
ПАТ "УКРТРАНСГАЗ"
Філія "УМГ"ХАРКІВТРАНСГАЗ"
Сєвєродонецьке ЛВУМГ
Додаток до Паспорту фізико-хімічних показників природного газу
переданого Сєвєродонецьким ЛВУМГ та прийнятого АГНКС м. Сєвєродонецьк
з газопроводу Луганськ-Лисичанськ-Рубіжне за період з 01.09.2016р. по 30.09.2016р.
| Число місяця | Обсяг газу, переданого за добу, м3 |  |  |  |  | Загальний обсяг газу, м3 | Теплота згоряння ниижа, (за поточну добу та середньозважене значення за місяць) МДж/м3
АГНКС м.Сєвєродонецьк
| 1 | 1541.13 |  |  |  |  | 1541.13 | 34.89 | Если в первом числе месяца у нас не было измерения ФХП, то в X15 вводим последнее значение Теплоты сгорания низшей вручную из прошлого месяца!
| 2 | 1275.52 |  |  |  |  | 1275.52 | 34.89
| 3 | 278.1 |  |  |  |  | 278.1 | 34.89
| 4 | 441.35 |  |  |  |  | 441.35 | 34.89
| 5 | 1141.52 |  |  |  |  | 1141.52 | 34.07
| 6 | 1240.06 |  |  |  |  | 1240.06 | 34.07
| 7 | 1608.29 |  |  |  |  | 1608.29 | 34.07
| 8 | 1266.34 |  |  |  |  | 1266.34 | 34.07
| 9 | 965.27 |  |  |  |  | 965.27 | 34.07
| 10 | 528.29 |  |  |  |  | 528.29 | 34.07
| 11 | 407.31 |  |  |  |  | 407.31 | 34.07
| 12 | 1195.43 |  |  |  |  | 1195.43 | 34.07
| 13 | 1015.35 |  |  |  |  | 1015.35 | 34.07
| 14 | 1163.14 |  |  |  |  | 1163.14 | 34.07
| 15 | 1443.27 |  |  |  |  | 1443.27 | 34.1
| 16 | 1280.26 |  |  |  |  | 1280.26 | 34.1
| 17 | 495.64 |  |  |  |  | 495.64 | 34.1
| 18 | 441.54 |  |  |  |  | 441.54 | 34.1
| 19 | 1079.18 |  |  |  |  | 1079.18 | 34.1
| 20 | 1531.41 |  |  |  |  | 1531.41 | 34.1
| 21 | 1248.1 |  |  |  |  | 1248.1 | 34.1
| 22 | 1207.92 |  |  |  |  | 1207.92 | 34.1
| 23 | 2042.27 |  |  |  |  | 2042.27 | 34.1
| 24 | 735.23 |  |  |  |  | 735.23 | 34.1
| 25 | 546.39 |  |  |  |  | 546.39 | 34.1
| 26 | 1300.74 |  |  |  |  | 1300.74 | 34.1
| 27 | 1227.35 |  |  |  |  | 1227.35 | 33.97
| 28 | 1334.96 |  |  |  |  | 1334.96 | 33.97
| 29 | 1214.18 |  |  |  |  | 1214.18 | 33.97
| 30 | 1327.52 |  |  |  |  | 1327.52 | 33.97
| 31 | 1295.98 |  |  |  |  | 1295.98 | 33.97
| Загальний обсяг газу, м3 | 32523.06 |  |  |  |  | 32523.06 | 34.1487 | Столбец X не трогать, данные пересчитываются и переносятся из Паспорта!
31
|  | Начальник Сєвєродонецького ЛВУМГ |  | Головко Ю.О. |  | 03.10.2016р.
|  |  | Керівник підрозділу підприємства | прізвище | підпис | дата
|  | Начальник служби ГВ та М |  | Ісаєв В.С. |  | 03.10.2016р.
|  |  | Керівник служби, відповідальної за облік газу | прізвище | підпис | дата