## Рубіжне_11_8
ПАТ "УКРТРАНСГАЗ"
Філія "УМГ"ХАРКІВТРАНСГАЗ"
Новопсковський п/м Сєвєродонецького ЛВУМГ
Вимірювальна хіміко-аналітична лабораторія
Свідоцтво про атестацію №Рь 417/2014 дійсне до 31.12.2018 р.
ПАСПОРТ ФІЗИКО-ХІМІЧНИХ ПОКАЗНИКІВ ПРИРОДНОГО ГАЗУ
переданого через ПВВГ "Рубіжне" Новопсковського промислового майданчика Сєвєродонецького ЛВУМГ та прийнятого Краматорським ЛВУМГ
з газопроводу Новопсков - Рубіжне за період з 01.09.2016 р. по 30.09.2016 р.
Число місяця | Компонентний склад, % мол. | [11 empty] | при 20°С; 101,325 кПа | [5 empty] | Температура точки роси вологи (Р=3.92 Мпа), ºС | Температура точки роси вуглеводнів, ºС | Маса механічних домішок, мг/м³ | Масова концентрація меркаптанової сірки, мг/м³ | Масова концентрація сірководню, мг/м³ | добовий обсяг газу ,м3
| метан C1 | етан C2 | пропан C3 | ізо-бутан i-C4 | н-бутан н C4 | нео-пентан нео-C5 | ізо-пентан i-C5 | н-пентан н-C5 | гексани та вищі C6+ | Кисень О2 | азот N2 | діоксид вуглецю CO2 | густина кг/м³ | теплота зоряння нижча МДж/м³ | теплота зоряння нижча кКал/м³ | Теплота згоряння вища МДж/м³ | Теплота згоряння вища кКал/м³ | число Воббе вище МДж/м³
1 | [12 empty] | 0.7306 | [5 empty] | 7.7 |  |  |  |  | 0 | 0
2 | [12 empty] | 0.7301 | [5 empty] | 8.8 |  |  |  |  | 0 | 0
3 | [12 empty] | 0.73 | [10 empty] | 0 | 0
4 | [12 empty] | 0.7299 | [10 empty] | 0 | 0
5 | 92.5125 | 3.9742 | 0.9805 | 0.1295 | 0.2205 | 0.0088 | 0.0661 | 0.0541 | 0.168 | 0.0065 | 1.5306 | 0.3487 | 0.7301 | 34.97 | 8253 | 38.72 | 9248 | 49.78 | 8.8 |  |  |  |  | 0 | 100 | ОК
6 | [12 empty] | 0.7307 | [5 empty] | -1.2 |  | відсутні |  |  | 0 | 0
7 | [12 empty] | 0.7621 | [5 empty] | 7.7 |  |  |  |  | 0 | 0
8 | [12 empty] | 0.7711 | [5 empty] | 7.2 |  |  |  |  | 0 | 0
9 | [12 empty] | 0.7683 | [5 empty] | 8.8 |  |  |  |  | 0 | 0
10 | [12 empty] | 0.7678 | [10 empty] | 0 | 0
11 | [12 empty] | 0.7686 | [10 empty] | 0 | 0
12 | 87.59 | 3.3676 | 1.506 | 0.2068 | 0.3949 | 0.0066 | 0.0958 | 0.0785 | 0.1176 | 0.0077 | 3.4136 | 3.2149 | 0.7522 | 33.68 | 8044 | 37.28 | 8904 | 46.37 | 12.6 |  |  |  |  | 1292777 | 100 | ОК
13 | [12 empty] | 0.7417 | [5 empty] | 10.9 |  |  |  |  | 1564331 | 0
14 | [12 empty] | 0.7345 | [5 empty] | 10.4 |  |  |  |  | 1652835 | 0
15 | [12 empty] | 0.7322 | [5 empty] | 9.9 |  |  |  |  | 223772.3 | 0
16 | [12 empty] | 0.7327 | [5 empty] | 10.9 |  |  |  |  | 0 | 0
17 | [12 empty] | 0.7326 | [10 empty] | 0 | 0
18 | [12 empty] | 0.733 | [10 empty] | 0 | 0
19 | 91.564 | 4.2591 | 1.1075 | 0.1469 | 0.2456 | 0.0026 | 0.0707 | 0.0558 | 0.1722 | 0.0058 | 1.8621 | 0.5077 | 0.733 | 34.99 | 8357 | 38.73 | 9251 | 49.53 | 8.3 |  |  |  |  | 0 | 100 | ОК
20 | [12 empty] | 0.7331 | [5 empty] | 10.9 |  |  |  |  | 0 | 0
21 | [12 empty] | 0.7326 | [10 empty] | 0 | 0
22 | [12 empty] | 0.7335 | [10 empty] | 0 | 0
23 | [12 empty] | 0.7349 | [5 empty] | 5.2 |  |  |  |  | 0 | 0
24 | [12 empty] | 0.7344 | [10 empty] | 0 | 0
25 | [12 empty] | 0.7338 | [10 empty] | 0 | 0
26 | [12 empty] | 0.7342 | [10 empty] | 0 | 0
27 | [12 empty] | 0.734 | [10 empty] | 0 | 0
28 | [12 empty] | 0.7337 | [10 empty] | 0 | 0
29 | 91.3399 | 4.2401 | 1.1288 | 0.1496 | 0.2527 | 0.0051 | 0.0704 | 0.0548 | 0.2174 | 0.006 | 1.9424 | 0.5928 | 0.7334 | 35 | 8360 | 38.75 | 9255 | 49.45 | [5 empty] | 0 | 100 | ОК
30 | [12 empty] | 0.7338 | [10 empty] | 0 | 0
сумарне значення за місяць, м3 | [23 empty] | 4733715.3 | 0
| Заступник начальника Сєвєродонецького ЛВУМГ .2016р | [8 empty] | О.Д.Кечеджі | [6 empty] | 03.10.2016р.
| Підрозділу підприємства, якому підпорядкована ХАЛ | [8 empty] | прізвище |  |  |  | підпис |  |  |  | дата
| Керівник Новопсковської ВХАЛ .2016р | [8 empty] | Т.О.Гоцанюк | [6 empty] | 03.10.2016р.
| ХАЛ, де здійснювались аналізи газу | [8 empty] | прізвище |  |  |  | підпис |  |  |  | дата
| Начальник служби ГВ та М | [8 empty] | В.С.Ісаєв | [6 empty] | 03.10.2016р.
| Керівник служби, відповідальної за облік газу | [8 empty] | прізвище |  |  |  | підпис |  |  |  | дата