## Лист1
ПАТ "УКРТРАНСГАЗ"
Філія "УМГ"ЛЬВІВТРАНСГАЗ"
Бібрської ВТС, Бібрського ЛВУМГ
Вимірювальна хіміко-аналітична лабораторія
Свідоцтво про атестацію № РЛ 067/13 дійсне до 16.04.2018 р.
ПАСПОРТ ФІЗИКО-ХІМІЧНИХ ПОКАЗНИКІВ ПРИРОДНОГО ГАЗУ
переданого__Бібрським_ЛВУМГ___та прийнятого ______ПАТ "Львівгаз"___ _ГРС Жидачів, Заліски________
з газопроводу _Івацевичі - Долина_ІІ___________ _з 01.09.2016р. по _ 30.09.2016р._____________________________
Число місяця | Компонентний склад, % мол. | [11 empty] | при 20°С; 101,325 кПа | [5 empty] | Температура точки роси вологи (Р=3.92 Мпа), ºС | Температура точки роси вуглеводнів, ºС | Маса механічних домішок, г/м³ | Масова концентрація меркаптанової сірки, г/м³ | Масова концентрація сірководню, г/м³
| метан C1 | етан C2 | пропан C3 | ізо-бутан i-C4 | н-бутан н C4 | нео-пентан нео-C5 | ізо-пентан i-C5 | н-пентан н-C5 | гексани та вищі C6+ | Кисень О2 | азот N2 | діоксид вуглецю CO2 | густина кг/м³ | теплота зоряння нижча МДж/м³ | теплота зоряння нижча кКал/м³ | Теплота згоряння вища МДж/м³ | Теплота згоряння вища кКал/м³ | число Воббе вище МДж/м³
2016-09-06 | 95.0433 | 2.906 | 0.9023 | 0.1244 | 0.117 | 0.0015 | 0.0184 | 0.0112 | 0.0031 | 0.0084 | 0.6832 | 0.1813 | 0.7065 | 34.59 | 8260 | 38.33 | 9154 | 50.07
2016-09-09 | 94.9937 | 2.9618 | 0.9097 | 0.127 | 0.1181 | 0.0017 | 0.0184 | 0.0107 | 0.0027 | 0.0088 | 0.6586 | 0.1887 | 0.7069 | 34.62 | 8267 | 38.56 | 9161 | 50.04 |  |  | Не вияв. | Не вияв. | Не вияв.
2016-09-13 | 95.243 | 2.7706 | 0.8634 | 0.1194 | 0.1135 | 0.0008 | 0.0174 | 0.0107 | 0.003 | 0.0086 | 0.6786 | 0.1711 | 0.7049 | 34.53 | 8246 | 38.26 | 9139 | 50.04
2016-09-27 | 95.7391 | 2.3991 | 0.7487 | 0.1049 | 0.0988 | 0.0026 | 0.016 | 0.0096 | 0.0028 | 0.0091 | 0.7104 | 0.1588 | 0.7008 | 34.34 | 8202 | 38.06 | 9091 | 49.92
0
0
0
0
| Начальник .2016р |  |  |  |  | Саловський Б.Й.
| Підрозділу підприємства, якому підпорядкована ХАЛ | [8 empty] | прізвище |  | підпис | [5 empty] | дата
| Завідувач ХАЛ .2016р |  |  |  |  | Роїк Г.В.
| ХАЛ, де здійснювались аналізи газу | [8 empty] | прізвище |  | підпис | [5 empty] | дата

## Отчет о совместимости
Отчет о совместимости для Пролетарка червень закачка 2012.xls
Дата отчета: 13.06.2012 15:12
Некоторые свойства данной книги не поддерживаются более ранними версиями Excel. Открытие книги в более ранней версии Excel или ее сохранение в формате более ранней версии приведет к потере или ограничению функциональности этих свойств.
Несущественная потеря точности | Число экземпляров | Версия
Некоторые ячейки или стили в этой книге содержат форматирование, не поддерживаемое выбранным форматом файла. Эти форматы будут преобразованы в наиболее близкий из имеющихся форматов. | 14 | Excel 97-2003