## Лист1
ПАТ "УКРТРАНСГАЗ"
Філія "УМГ"ЛЬВІВТРАНСГАЗ"
Кам'янка-Бузький п/м Волинського ЛВУМГ
Вимірювальна хіміко-аналітична лабораторія
Свідоцтво про атестацію № _РЛ 154/15_ дійсне до _14.12.2020 р.
ПАСПОРТ ФІЗИКО-ХІМІЧНИХ ПОКАЗНИКІВ ПРИРОДНОГО ГАЗУ
переданого Кам'янка-Бузьким проммайданчиком Волинського ЛВУМГ та прийнятого ПАТ "Львівгаз" з ГРС Добротвір, Сокаль, Червоноград, Корчин
з газопроводу Дашава-Мінськ за період з 01.09.2016р. по 30.09.2016р.
Число місяця | Компонентний склад, % мол. | [11 empty] | при 20°С; 101,325 кПа | [5 empty] | Температура точки роси вологи (Р=3.92 Мпа), ºС | Температура точки роси вуглеводнів, ºС | Маса механічних домішок, г/м³ | Масова концентрація меркаптанової сірки, г/м³ | Масова концентрація сірководню, г/м³
| метан C1 | етан C2 | пропан C3 | ізо-бутан i-C4 | н-бутан н C4 | нео-пентан нео-C5 | ізо-пентан i-C5 | н-пентан н-C5 | гексани та вищі C6+ | Кисень О2 | азот N2 | діоксид вуглецю CO2 | густина кг/м³ | теплота зоряння нижча МДж/м³ | теплота зоряння нижча кКал/м³ | Теплота згоряння вища МДж/м³ | Теплота згоряння вища кКал/м³ | число Воббе вище МДж/м³
2016-09-08 | 95.179 | 2.762 | 0.884 | 0.138 | 0.137 | 0.001 | 0.027 | 0.019 | 0.003 | 0.007 | 0.652 | 0.191 | 0.7063 | 34.59 | 8262 | 38.33 | 9155 | 50.05 | [5 empty] | 100 | ОК
2016-09-14 | 95.115 | 2.769 | 0.894 | 0.143 | 0.143 | 0.002 | 0.04 | 0.023 | 0.003 | 0.006 | 0.678 | 0.184 | 0.7072 | 34.62 | 8269 | 38.36 | 9162 | 50.06 | [5 empty] | 100 | ОК
2016-09-22 | 94.766 | 2.78 | 0.829 | 0.125 | 0.136 | 0.001 | 0.05 | 0.027 | 0.008 | 0.005 | 0.831 | 0.442 | 0.7102 | 34.45 | 8229 | 38.18 | 9118 | 49.71 |  |  | не виявл. | не виявл. | не виявл. | 100 | ОК
2016-09-28 | 95.662 | 2.387 | 0.776 | 0.126 | 0.126 | 0.004 | 0.034 | 0.022 | 0.005 | 0.005 | 0.675 | 0.178 | 0.7028 | 34.43 | 8224 | 38.16 | 9114 | 49.96 | [5 empty] | 100 | ОК
0
0
| Начальник управління .2016р | [8 empty] | Цьома Ю.О.
| Підрозділу підприємства, якому підпорядкована ХАЛ | [8 empty] | прізвище |  |  |  | підпис |  |  |  | дата
| Хімік II кат. .2016р | [8 empty] | Куровська Н.І.
| ХАЛ, де здійснювались аналізи газу | [8 empty] | прізвище |  |  |  | підпис |  |  |  | дата