## Лист1
ПАТ "УКРТРАНСГАЗ"
Філія "УМГ"ЛЬВІВТРАНСГАЗ"
Бібрської ВТС, Бібрського ЛВУМГ
Вимірювальна хіміко-аналітична лабораторія
Свідоцтво про атестацію № РЛ 067/13 дійсне до 16.04.2018 р.
ПАСПОРТ ФІЗИКО-ХІМІЧНИХ ПОКАЗНИКІВ ПРИРОДНОГО ГАЗУ
переданого__Бібрським_ЛВУМГ___та прийнятого _________ПАТ "Львівгаз"___ ГРС _Липники, Пустомити, АГНКС_________
з газопроводу _ Угерсько-Львів_______ _з 01.09.2016р. по _ 30.09.2016р._____________________________
Число місяця | Компонентний склад, % мол. | [11 empty] | при 20°С; 101,325 кПа | [5 empty] | Температура точки роси вологи (Р=3.92 Мпа), ºС | Температура точки роси вуглеводнів, ºС | Маса механічних домішок, г/м³ | Масова концентрація меркаптанової сірки, г/м³ | Масова концентрація сірководню, г/м³
| метан C1 | етан C2 | пропан C3 | ізо-бутан i-C4 | н-бутан н C4 | нео-пентан нео-C5 | ізо-пентан i-C5 | н-пентан н-C5 | гексани та вищі C6+ | Кисень О2 | азот N2 | діоксид вуглецю CO2 | густина кг/м³ | теплота зоряння нижча МДж/м³ | теплота зоряння нижча кКал/м³ | Теплота згоряння вища МДж/м³ | Теплота згоряння вища кКал/м³ | число Воббе вище МДж/м³
2016-09-06 | 96.6229 | 1.8321 | 0.5665 | 0.0809 | 0.0752 | 0.0009 | 0.0131 | 0.0077 | 0.0022 | 0.0092 | 0.6551 | 0.1341 | 0.6938 | 34.08 | 8139 | 37.78 | 9025 | 49.81
2016-09-13 | 96.7356 | 1.7391 | 0.5433 | 0.0801 | 0.076 | 0.0012 | 0.0136 | 0.008 | 0.0038 | 0.0095 | 0.6623 | 0.1274 | 0.693 | 34.05 | 8131 | 37.75 | 9016 | 49.8 |  |  | Не вияв. | Не вияв. | Не вияв.
2016-09-20 | 97.2287 | 1.2854 | 0.4204 | 0.0704 | 0.0644 | 0.0012 | 0.018 | 0.0083 | 0.0035 | 0.0097 | 0.7592 | 0.131 | 0.6892 | 33.82 | 8077 | 37.5 | 8957 | 49.6
2016-09-27 | 98.7278 | 0.4023 | 0.1238 | 0.0237 | 0.0172 | 0.0009 | 0.006 | 0.0025 | 0.001 | 0.0102 | 0.605 | 0.0794 | 0.677 | 33.41 | 7978 | 37.06 | 8853 | 49.46
0
0
0
0
0
| Начальник .2016р |  |  |  |  | Саловський Б.Й.
| Підрозділу підприємства, якому підпорядкована ХАЛ | [8 empty] | прізвище |  | підпис | [5 empty] | дата
| Завідувач ХАЛ .2016р |  |  |  |  | Роїк Г.В.
| ХАЛ, де здійснювались аналізи газу | [8 empty] | прізвище |  | підпис | [5 empty] | дата

## Отчет о совместимости
Отчет о совместимости для Пролетарка червень закачка 2012.xls
Дата отчета: 13.06.2012 15:12
Некоторые свойства данной книги не поддерживаются более ранними версиями Excel. Открытие книги в более ранней версии Excel или ее сохранение в формате более ранней версии приведет к потере или ограничению функциональности этих свойств.
Несущественная потеря точности | Число экземпляров | Версия
Некоторые ячейки или стили в этой книге содержат форматирование, не поддерживаемое выбранным форматом файла. Эти форматы будут преобразованы в наиболее близкий из имеющихся форматов. | 14 | Excel 97-2003