## Лист1
ПАТ "УКРТРАНСГАЗ"
Філія "УМГ"ЛЬВІВТРАНСГАЗ"
Комарнівської ВТС Бібрського ЛВУМГ
Вимірювальна хіміко-аналітична лабораторія
Свідоцтво про атестацію №РЛ 157/15 чинне до 14.12.20 р.
ПАСПОРТ ФІЗИКО-ХІМІЧНИХ ПОКАЗНИКІВ ПРИРОДНОГО ГАЗУ
переданого Комарнівською ВТС Бібрського ЛВУМГ та прийнятого ТзОВ НВП "Енергія Новояворівськ" з ГРС"Сірка" Яворів (зам. "Енергія Новояворівськ" )
з газопроводу Комарно - Яворів за період з 01.09.2016 р. по 30.09.2016 р.
число місяця | Компонентний склад, % мол. | [11 empty] | при 20°С; 101,325 кПа | [5 empty] | Температура точки роси вологи (Р=3.92 Мпа), ºС | Температура точки роси вуглеводнів, ºС | Маса механічних домішок, г/м³ | Масова концентрація меркаптанової сірки, г/м³ | Масова концентрація сірководню, г/м³
| метан C1 | етан C2 | пропан C3 | ізо-бутан i-C4 | н-бутан н C4 | нео-пентан нео-C5 | ізо-пентан i-C5 | н-пентан н-C5 | гексани та вищі C6+ | Кисень О2 | азот N2 | діоксид вуглецю CO2 | густина кг/м³ | теплота зоряння нижча МДж/м³ | теплота зоряння нижча кКал/м³ | Теплота згоряння вища МДж/м³ | Теплота згоряння вища кКал/м³ | число Воббе вище МДж/м³
1 | [23 empty] | 0
2 | [23 empty] | 0
3 | [23 empty] | 0
4 | [23 empty] | 0
5 | [23 empty] | 0
6 | 98.422 | 0.274 | 0.13 | 0.062 | 0.051 | 0.002 | 0.05 | 0.016 | 0.024 | 0.006 | 0.755 | 0.208 | 0.6818 | 33.43 | 7985.09 | 37.09 | 8857.9 | 49.29 |  |  | відсутн. | відсутн. | відсутн. | 100
7 | [23 empty] | 0
8 | [23 empty] | 0
9 | [23 empty] | 0
10 | [23 empty] | 0
11 | [23 empty] | 0
12 | [23 empty] | 0
13 | 98.452 | 0.264 | 0.13 | 0.067 | 0.049 | 0.003 | 0.052 | 0.015 | 0.027 | 0.007 | 0.724 | 0.21 | 0.6818 | 33.45 | 7988.67 | 37.11 | 8861.82 | 49.31 | [5 empty] | 100
14 | [23 empty] | 0
15 | [23 empty] | 0
16 | [23 empty] | 0
17 | [23 empty] | 0
18 | [23 empty] | 0
19 | [23 empty] | 0
20 | [23 empty] | 0
21 | 98.1576 | 0.3693 | 0.175 | 0.0712 | 0.0584 | 0.0001 | 0.0451 | 0.0205 | 0.0963 | 0.0117 | 0.7785 | 0.2162 | 0.6855 | 33.57 | 8018.96 | 37.25 | 8898.11 | 49.38 | [5 empty] | 99.9999
22 | [23 empty] | 0
23 | [23 empty] | 0
24 | [23 empty] | 0
25 | [23 empty] | 0
26 | 98.0969 | 0.3997 | 0.2017 | 0.0798 | 0.0643 | 0.001 | 0.0447 | 0.0195 | 0.0539 | 0.0081 | 0.7843 | 0.247 | 0.6854 | 33.54 | 8010.82 | 37.22 | 8889.27 | 49.34 | [5 empty] | 100.0009
27 | [23 empty] | 0
28 | [23 empty] | 0
29 | [23 empty] | 0
30 | [23 empty] | 0
31 | [23 empty] | 0
| Начальник Бібрського ЛВУМГ | [8 empty] | Б.Саловський
| Підрозділу підприємства, якому підпорядкована ХАЛ | [8 empty] | прізвище |  |  |  |  | підпис |  |  |  | дата
| Хімік ВХАЛ .2016р | [8 empty] | О.Іваненко
| ХАЛ, де здійснювались аналізи газу | [8 empty] | прізвище |  |  |  |  | підпис |  |  |  | дата

## Отчет о совместимости
Отчет о совместимости для Пролетарка червень закачка 2012.xls
Дата отчета: 13.06.2012 15:12
Некоторые свойства данной книги не поддерживаются более ранними версиями Excel. Открытие книги в более ранней версии Excel или ее сохранение в формате более ранней версии приведет к потере или ограничению функциональности этих свойств.
Несущественная потеря точности | Число экземпляров | Версия
Некоторые ячейки или стили в этой книге содержат форматирование, не поддерживаемое выбранным форматом файла. Эти форматы будут преобразованы в наиболее близкий из имеющихся форматов. | 14 | Excel 97-2003