## Лист1
ПАТ "УКРТРАНСГАЗ"
Філія "УМГ"ЛЬВІВТРАНСГАЗ"
Угерське ВВР іСП
Вимірювальна хіміко-аналітична лабораторія
Свідоцтво про атестацію № РЛ 018/13 чинне до 04.02.2018 р.
ПАСПОРТ ФІЗИКО-ХІМІЧНИХ ПОКАЗНИКІВ ПРИРОДНОГО ГАЗУ
переданого_Стрийським ВУПЗГ_та прийнятого Бібрським ЛВУМГ ПВВГ ДКС Більче-Волиця ВЗГ 5,5 Мпа
з газопроводу Більче-Волиця - Івацевичі - Долина Ду 1200 _за період з 01.09.2016 р. по_30.09.2016 р.
число місяця | Компонентний склад, % мол. | [11 empty] | при 20°С; 101,325 кПа | [5 empty] | Температура точки роси вологи (Р=3.92 Мпа), ºС | Температура точки роси вуглеводнів, ºС | Маса механічних домішок, г/м³ | Масова концентрація меркаптанової сірки, г/м³ | Масова концентрація сірководню, г/м³ | Об'єм газу, м³
| метан C1 | етан C2 | пропан C3 | ізо-бутан i-C4 | н-бутан н C4 | нео-пентан нео-C5 | ізо-пентан i-C5 | н-пентан н-C5 | гексани та вищі C6+ | Кисень О2 | азот N2 | діоксид вуглецю CO2 | густина кг/м³ | теплота згоряння нижча МДж/м³ | теплота згоряння нижча кКал/м³ | Теплота згоряння вища МДж/м³ | Теплота згоряння вища кКал/м³ | число Воббе вище МДж/м³
1 | 89.649 | 4.9862 | 1.2184 | 0.1327 | 0.2092 | 0.0025 | 0.056 | 0.0417 | 0.0425 | 0.0095 | 1.7122 | 1.9401 | 0.7526 | 34.5704 | 8257 | 38.2874 | 9144.79 | 48.4354 | [6 empty] | 100 | ОК
2 | 89.7425 | 4.959 | 1.1931 | 0.1292 | 0.2079 | 0.0023 | 0.0568 | 0.0424 | 0.0366 | 0.0101 | 1.7094 | 1.9107 | 0.7516 | 34.5507 | 8252.29 | 38.2667 | 9139.84 | 48.4425 | [6 empty] | 100 | ОК
3 | [24 empty] | 0
4 | [24 empty] | 0
5 | 89.642 | 5.0214 | 1.1821 | 0.1295 | 0.1986 | 0.0027 | 0.0546 | 0.0398 | 0.0428 | 0.0072 | 1.6978 | 1.9815 | 0.7525 | 34.539 | 8249.5 | 38.2535 | 9136.69 | 48.3966 | [6 empty] | 100 | ОК
6 | 89.653 | 5.0277 | 1.1858 | 0.1265 | 0.2037 | 0.0014 | 0.0554 | 0.0404 | 0.0323 | 0.0074 | 1.6944 | 1.972 | 0.7522 | 34.54 | 8248.57 | 38.2494 | 9135.71 | 48.4015 | [6 empty] | 100
7 | 89.6796 | 5.0313 | 1.1953 | 0.1233 | 0.1958 | 0.0021 | 0.0536 | 0.0388 | 0.0245 | 0.0081 | 1.6827 | 1.9649 | 0.7517 | 34.5255 | 8246.27 | 38.2394 | 9133.32 | 48.4047 | [6 empty] | 100
8 | 89.4839 | 5.0923 | 1.2462 | 0.128 | 0.2066 | 0.0035 | 0.0534 | 0.0452 | 0.0614 | 0.0098 | 1.7033 | 1.9664 | 0.7543 | 34.63 | 8270.09 | 38.33 | 9154.68 | 38.3288 | [6 empty] | 100
9 | 89.5792 | 5.0552 | 1.1978 | 0.1249 | 0.2028 | 0.0035 | 0.0521 | 0.0446 | 0.0618 | 0.0099 | 1.7059 | 1.9623 | 0.7533 | 34.584 | 8260.25 | 38.2846 | 9144.12 | 48.409 | [6 empty] | 100
10 | [24 empty] | 0
11 | [24 empty] | 0
12 | 89.6091 | 5.0759 | 1.1744 | 0.1264 | 0.1971 | 0.0017 | 0.0526 | 0.0388 | 0.0349 | 0.0076 | 1.6983 | 1.9832 | 0.7523 | 34.5305 | 8247.47 | 38.2442 | 9134.47 | 48.3898 | [6 empty] | 100
13 | 89.6574 | 5.0462 | 1.1787 | 0.1198 | 0.1883 | 0.0021 | 0.0523 | 0.0374 | 0.0328 | 0.0084 | 1.7071 | 1.9695 | 0.7517 | 34.5104 | 8242.67 | 38.2228 | 9129.36 | 48.3819 | [6 empty] | 100
14 | 89.6233 | 5.0436 | 1.1949 | 0.1313 | 0.1981 | 0.0025 | 0.0544 | 0.0396 | 0.0304 | 0.0082 | 1.7218 | 1.9519 | 0.7522 | 34.54 | 8249.14 | 38.25 | 9136.31 | 48.4 | [6 empty] | 100
15 | 89.6573 | 5.0431 | 1.2004 | 0.1196 | 0.1974 | 0.0017 | 0.0548 | 0.0401 | 0.0332 | 0.0089 | 1.6884 | 1.9551 | 0.752 | 34.544 | 8250.69 | 38.2593 | 9138.08 | 48.4197 |  |  | відсутн. | відсутн. | відсутн. |  | 100 | ОК
16 | 89.7657 | 4.9742 | 1.1669 | 0.1235 | 0.1937 | 0.0023 | 0.0535 | 0.0385 | 0.0341 | 0.0077 | 1.7064 | 1.9335 | 0.751 | 34.5091 | 8242.36 | 38.2219 | 9129.14 | 48.4044 | [6 empty] | 100 | ОК
17 | [24 empty] | 0
18 | [24 empty] | 0
19 | 89.8708 | 4.937 | 1.1225 | 0.122 | 0.1851 | 0.0018 | 0.0513 | 0.0369 | 0.0263 | 0.0084 | 1.7173 | 1.9206 | 0.7497 | 34.4543 | 8229.27 | 38.1632 | 9115.12 | 48.3732 | [6 empty] | 100
20 | 89.8285 | 5.0099 | 1.1332 | 0.1179 | 0.186 | 0.0021 | 0.0509 | 0.0366 | 0.036 | 0.0064 | 1.6461 | 1.9464 | 0.7504 | 34.5045 | 8241.26 | 38.2175 | 9128.09 | 48.4194 | [6 empty] | 100
21 | 89.8879 | 4.9885 | 1.1278 | 0.1209 | 0.1859 | 0.002 | 0.0507 | 0.0369 | 0.039 | 0.0064 | 1.621 | 1.933 | 0.75 | 34.5152 | 8243.81 | 38.2295 | 9130.96 | 48.4452 | [6 empty] | 100
22 | 90.0523 | 4.827 | 1.1052 | 0.1264 | 0.1932 | 0.0019 | 0.0559 | 0.0407 | 0.0443 | 0.0059 | 1.6044 | 1.9428 | 0.7494 | 34.4895 | 8237.68 | 38.2021 | 9124.41 | 48.4296 | [6 empty] | 100
23 | 90.002 | 4.9412 | 1.1151 | 0.117 | 0.1825 | 0.0021 | 0.0494 | 0.0355 | 0.0249 | 0.0062 | 1.6073 | 1.9168 | 0.7488 | 34.4796 | 8235.31 | 38.1918 | 9121.95 | 48.4391 | [6 empty] | 100
24 | [24 empty] | 0
25 | [24 empty] | 0
26 | 89.9427 | 4.9582 | 1.1203 | 0.125 | 0.1863 | 0.0016 | 0.0516 | 0.0371 | 0.0324 | 0.0057 | 1.6131 | 1.926 | 0.7496 | 34.5043 | 8241.21 | 38.2181 | 9128.24 | 48.4464 | [6 empty] | 100 | ОК
27 | 89.7876 | 5.0027 | 1.1158 | 0.1118 | 0.1814 | 0.0022 | 0.0505 | 0.0367 | 0.029 | 0.0066 | 1.6834 | 1.9923 | 0.7504 | 34.4482 | 8227.81 | 38.1562 | 9113.45 | 48.3391 | [6 empty] | 100 | ОК
28 | 89.8368 | 4.9706 | 1.11 | 0.1169 | 0.1844 | 0.0034 | 0.0486 | 0.0408 | 0.0512 | 0.0091 | 1.6306 | 1.9976 | 0.7509 | 34.49 | 8237.39 | 38.18 | 9119.76 | 48.36 | [6 empty] | 100
29 | 89.8775 | 4.9534 | 1.1066 | 0.1118 | 0.176 | 0.0026 | 0.05 | 0.0359 | 0.0288 | 0.0074 | 1.6689 | 1.9811 | 0.7497 | 34.4335 | 8224.3 | 38.1407 | 9109.75 | 48.3426 | [6 empty] | 100
30 | 89.7751 | 4.9564 | 1.1852 | 0.1233 | 0.1973 | 0.0023 | 0.0532 | 0.0378 | 0.0312 | 0.0077 | 1.6732 | 1.9573 | 0.7512 | 34.5151 | 8243.79 | 38.2284 | 9130.7 | 48.407 | [6 empty] | 100 | ОК
| Начальник Угерського ВВРіСП | [8 empty] | Р.Корчак | [7 empty] | 30.09.2016 р
| Підрозділу підприємства, якому підпорядкована ХАЛ | [8 empty] | прізвище |  |  |  |  | підпис |  |  |  | дата
| Начальник ХАЛ .2016р | [8 empty] | А.Садовська | [7 empty] | 30.09.2016 р
| ХАЛ, де здійснювались аналізи газу | [8 empty] | прізвище |  |  |  |  | підпис |  |  |  | дата

## Отчет о совместимости
Отчет о совместимости для Пролетарка червень закачка 2012.xls
Дата отчета: 13.06.2012 15:12
Некоторые свойства данной книги не поддерживаются более ранними версиями Excel. Открытие книги в более ранней версии Excel или ее сохранение в формате более ранней версии приведет к потере или ограничению функциональности этих свойств.
Несущественная потеря точности | Число экземпляров | Версия
Некоторые ячейки или стили в этой книге содержат форматирование, не поддерживаемое выбранным форматом файла. Эти форматы будут преобразованы в наиболее близкий из имеющихся форматов. | 14 | Excel 97-2003