## Лист1
ПАТ "УКРТРАНСГАЗ" | [16 empty] | Відділ раціонального використання ресурсів і екології УМГ "ЛЬВІВТРАНСГАЗ"
Філія "УМГ"ЛЬВІВТРАНСГАЗ"
Дашавське ВУПЗГ
Вимірювальна хіміко-аналітична лабораторія
Свідоцтво про атестацію № РЛ 036/15 чинне до 10.04.2019 р.
ПАСПОРТ ФІЗИКО-ХІМІЧНИХ ПОКАЗНИКІВ ПРИРОДНОГО ГАЗУ
переданого Дашавським ВУПЗГ та прийнятого ПАТ "Львівгаз" через АГРС -120
з газопроводу КЗУ-ІІ за період з 06.09.2016р. по 27.09.2016р.
число місяця | Компонентний склад, % мол. | [11 empty] | при 20°С; 101,325 кПа | [5 empty] | Температура точки роси вологи (Р=3.92 Мпа), ºС | Температура точки роси вуглеводнів, ºС | Маса механічних домішок, г/м³ | Масова концентрація меркаптанової сірки, г/м³ | Масова концентрація сірководню, г/м³
| метан C1 | етан C2 | пропан C3 | ізо-бутан i-C4 | н-бутан н C4 | нео-пентан нео-C5 | ізо-пентан i-C5 | н-пентан н-C5 | гексани та вищі C6+ | Кисень О2 | азот N2 | діоксид вуглецю CO2 | густина кг/м³ | теплота зоряння нижча МДж/м³ | теплота зоряння нижча кКал/м³ | Теплота згоряння вища МДж/м³ | Теплота згоряння вища кКал/м³ | число Воббе вище МДж/м³
06.09.2016р. | 89.5805 | 5.0467 | 1.1952 | 0.1252 | 0.2026 | 0.0034 | 0.0518 | 0.0436 | 0.0518 | 0.01 | 1.7164 | 1.9728 | 0.7531 | 34.55 | 8254.3 | 38.25 | 9137.69 | 48.38 | -2.5 | -2.1 |  |  |  | 100 | ОК
0
13.09.2016р. | 89.6695 | 5.0222 | 1.1916 | 0.1254 | 0.2002 | 0.0034 | 0.0519 | 0.0441 | 0.0576 | 0.0098 | 1.6869 | 1.9374 | 0.7525 | 34.57 | 8259.08 | 38.27 | 9143 | 48.42 | -3.6 | -2.8 |  |  |  | 100 | ОК
0
21.09.2016р. | 89.8164 | 4.9806 | 1.1428 | 0.1204 | 0.19 | 0.0035 | 0.0496 | 0.0418 | 0.0508 | 0.0098 | 1.6545 | 1.9398 | 0.751 | 34.52 | 8246.78 | 38.22 | 9129.93 | 48.4 | -5,3 | -3,7 | не виявл. | не виявл. | не виявл. | 100 | ОК
0
27.09.2016р. | 89.8064 | 4.979 | 1.1174 | 0.1176 | 0.1859 | 0.0034 | 0.0493 | 0.0414 | 0.0523 | 0.0087 | 1.6559 | 1.9827 | 0.7511 | 34.49 | 8239.06 | 38.19 | 9121.55 | 48.36 | -5.1 | -3.9 |  |  |  | 100
0
0
0
0
0
0
0
0
0
0
0
| Начальник .2016р | [7 empty] | Штинда М.В.
| Підрозділу підприємства, якому підпорядкована ХАЛ | [7 empty] | прізвище |  |  | підпис |  |  |  |  | дата
| Керівник лабораторії | [7 empty] | Гойсак О.П. | [7 empty] | 03.10.2016р.
| ХАЛ, де здійснювались аналізи газу | [7 empty] | прізвище |  |  | підпис |  |  |  |  | дата

## Отчет о совместимости
Отчет о совместимости для Пролетарка червень закачка 2012.xls
Дата отчета: 13.06.2012 15:12
Некоторые свойства данной книги не поддерживаются более ранними версиями Excel. Открытие книги в более ранней версии Excel или ее сохранение в формате более ранней версии приведет к потере или ограничению функциональности этих свойств.
Несущественная потеря точности | Число экземпляров | Версия
Некоторые ячейки или стили в этой книге содержат форматирование, не поддерживаемое выбранным форматом файла. Эти форматы будут преобразованы в наиболее близкий из имеющихся форматов. | 14 | Excel 97-2003