## Лист1
ПАТ "УКРТРАНСГАЗ"
Філія "УМГ"ПРИКАРПАТТРАНСГАЗ"
ГВС Гребеники п/м Одеське ЛВУМГ (ВУПЗГ)
Вимірювальна хіміко-аналітична лабораторія
Свідоцтво про атестацію № РО - 014/2014 дійсне до 16.01.2017 р.
ПАСПОРТ ФІЗИКО-ХІМІЧНИХ ПОКАЗНИКІВ ПРИРОДНОГО ГАЗУ
переданого Одеським ЛВУМГ та прийнятого ПАТ "Одесагаз"
з газопроводу АТІ за період з 01 .09. 2016 р. по 30.09.2016 р.
Число місяця | Компонентний склад, % мол. | [11 empty] | при 20°С; 101,325 кПа | [5 empty] | Температура точки роси вологи (Р=3.92 Мпа), ºС | Температура точки роси вуглеводнів, ºС | Маса механічних домішок, мг/м³ | Масова концентрація меркаптанової сірки, мг/м³ | Масова концентрація сірководню, мг/м³ | Добова витрата газу, тис м3
| метан C1 | етан C2 | пропан C3 | ізо-бутан i-C4 | н-бутан н C4 | нео-пентан нео-C5 | ізо-пентан i-C5 | н-пентан н-C5 | гексани та вищі C6+ | Кисень О2 | азот N2 | діоксид вуглецю CO2 | густина кг/м³ | теплота зоряння нижча МДж/м³ | теплота зоряння нижча кКал/м³ | Теплота згоряння вища МДж/м³ | Теплота згоряння вища кКал/м³ | число Воббе вище МДж/м³
1 | 94.9741 | 2.8726 | 0.9126 | 0.1436 | 0.1329 | 0 | 0.0291 | 0.0205 | 0.0165 |  | 0.6618 | 0.2243 | 0.7081 | 34.64 | 8274 | 38.38 | 9168 | 50.06 | -26.1 |  |  |  |  | 75.8 | 99.988
2 | 94.6335 | 3.1204 | 0.9949 | 0.1562 | 0.1435 | 0 | 0.0308 | 0.0217 | 0.0172 |  | 0.6216 | 0.2484 | 0.7111 | 34.78 | 8306 | 38.53 | 9202 | 50.14 | -24.7 |  |  |  |  | 75.8 | 99.9882
3 | 94.6747 | 3.0954 | 0.9891 | 0.1556 | 0.1434 | 0 | 0.0309 | 0.0216 | 0.0177 |  | 0.6133 | 0.2465 | 0.7109 | 34.77 | 8305 | 38.52 | 9201 | 50.14 | -24.7 |  |  |  |  | 77.9 | 99.9882
4 | 94.6667 | 3.1074 | 0.9945 | 0.1563 | 0.1442 | 0 | 0.031 | 0.0221 | 0.0187 |  | 0.5976 | 0.2497 | 0.711 | 34.78 | 8308 | 38.54 | 9204 | 50.15 | -24.1 |  |  |  |  | 75.8 | 99.9882
5 | 94.7156 | 3.0802 | 0.9797 | 0.154 | 0.1412 | 0 | 0.0302 | 0.0212 | 0.0174 |  | 0.5981 | 0.2506 | 0.7105 | 34.76 | 8303 | 38.51 | 9198 | 50.14 | -23.9 |  |  |  |  | 76.3 | 99.9882
6 | 94.6948 | 3.0991 | 0.9814 | 0.154 | 0.1409 | 0 | 0.0303 | 0.0212 | 0.0174 |  | 0.5969 | 0.252 | 0.7107 | 34.77 | 8304 | 38.52 | 9200 | 50.14 | -23.4 |  |  |  |  | 79.9 | 99.988
7 | 94.6937 | 3.0964 | 0.9824 | 0.1544 | 0.1417 | 0 | 0.0306 | 0.0216 | 0.0178 | 0.0077 | 0.5984 | 0.2511 | 0.7107 | 34.77 | 8304 | 38.52 | 9200 | 50.14 | -23 |  |  |  |  | 78.9 | 99.9881
8 | 94.7945 | 3.0282 | 0.9618 | 0.1518 | 0.1396 | 0 | 0.0297 | 0.021 | 0.0172 |  | 0.602 | 0.2423 | 0.7098 | 34.74 | 8296 | 38.48 | 9192 | 50.13 | -23.5 |  |  |  |  | 93.2 | 99.9881
9 | 94.8563 | 2.982 | 0.9531 | 0.1511 | 0.1394 | 0 | 0.0301 | 0.0212 | 0.0177 |  | 0.6007 | 0.2364 | 0.7094 | 34.72 | 8293 | 38.47 | 9188 | 50.13 | -22.1 |  |  |  |  | 87.7 | 99.988
10 | 95.0026 | 2.8761 | 0.9209 | 0.1474 | 0.1365 | 0 | 0.0302 | 0.0213 | 0.0177 |  | 0.6127 | 0.2227 | 0.7082 | 34.67 | 8282 | 38.42 | 9176 | 50.1 | -23.3 |  |  |  |  | 87.3 | 99.9881
11 | 95.1185 | 2.7789 | 0.8965 | 0.1441 | 0.1342 | 0 | 0.0297 | 0.0213 | 0.0178 |  | 0.6337 | 0.2133 | 0.7072 | 34.63 | 8270 | 38.37 | 9164 | 50.07 | -23.6 |  |  |  |  | 82.6 | 99.988
12 | 95.2426 | 2.6934 | 0.8685 | 0.1403 | 0.131 | 0 | 0.0294 | 0.0209 | 0.0177 | 0.0078 | 0.6411 | 0.2032 | 0.7062 | 34.58 | 8260 | 38.32 | 9153 | 50.05 | -24.3 |  |  |  |  | 87.9 | 99.9881
13 | 95.1579 | 2.7538 | 0.8895 | 0.1434 | 0.1335 | 0 | 0.0301 | 0.0214 | 0.0182 |  | 0.6294 | 0.2109 | 0.707 | 34.62 | 8268 | 38.36 | 9162 | 50.07 | -24.5 |  | відсутн. |  |  | 85.3 | 99.9881
14 | 95.2909 | 2.6684 | 0.856 | 0.1383 | 0.1289 | 0 | 0.0293 | 0.021 | 0.0178 |  | 0.6373 | 0.2002 | 0.7058 | 34.57 | 8257 | 38.31 | 9149 | 50.04 | -23.6 |  |  | <0,2 | <0,1 | 92.5 | 99.9881
15 | 95.8756 | 2.2802 | 0.7246 | 0.1174 | 0.1183 | 0.0013 | 0.0217 | 0.0162 | 0.0167 | 0.008 | 0.6675 | 0.1405 | 0.7006 | 34.37 | 8209 | 38.09 | 9098 | 49.95 | -21.9 |  |  |  |  | 97.7 | 99.988
16 | 95.9185 | 2.2295 | 0.7168 | 0.1203 | 0.1171 | 0 | 0.0271 | 0.0197 | 0.0176 |  | 0.667 | 0.1544 | 0.7005 | 34.36 | 8207 | 38.08 | 9096 | 49.94 | -24 |  |  |  |  | 87.1 | 99.988
17 | 95.8989 | 2.236 | 0.7231 | 0.1197 | 0.1141 | 0 | 0.0273 | 0.0197 | 0.0172 |  | 0.6832 | 0.149 | 0.7006 | 34.36 | 8207 | 38.08 | 9095 | 49.93 | -23.6 |  |  |  |  | 87.9 | 99.9882
18 | 95.6708 | 2.4076 | 0.7723 | 0.1263 | 0.1187 | 0 | 0.0274 | 0.0197 | 0.0172 |  | 0.6553 | 0.1727 | 0.7025 | 34.44 | 8226 | 38.17 | 9116 | 49.98 | -24 |  |  |  |  | 85.6 | 99.988
19 | 95.3797 | 2.5986 | 0.8364 | 0.1355 | 0.1259 | 0 | 0.0283 | 0.0201 | 0.0171 | 0.0083 | 0.638 | 0.2086 | 0.705 | 34.53 | 8248 | 38.26 | 9139 | 50.01 | -24.7 |  |  |  |  | 96.8 | 99.9882
20 | 95.4621 | 2.5447 | 0.8174 | 0.1325 | 0.1233 | 0 | 0.0275 | 0.0197 | 0.0168 |  | 0.6386 | 0.2055 | 0.7043 | 34.5 | 8241 | 38.23 | 9132 | 50 | -25 |  | відсутн. |  |  | 100.5 | 99.9881
21 | 95.4128 | 2.5783 | 0.8297 | 0.1338 | 0.1241 | 0 | 0.0275 | 0.0196 | 0.0166 |  | 0.6346 | 0.2112 | 0.7048 | 34.52 | 8245 | 38.25 | 9136 | 50.01 | -25.5 |  |  | <0,2 | <0,1 | 125.5 | 99.9882
22 | 95.3091 | 2.6488 | 0.8533 | 0.1382 | 0.128 | 0 | 0.0285 | 0.0203 | 0.0173 |  | 0.6285 | 0.2162 | 0.7057 | 34.56 | 8254 | 38.29 | 9146 | 50.03 | -22.8 |  |  |  |  | 133.5 | 99.9882
23 | 95.2347 | 2.6961 | 0.8729 | 0.1419 | 0.1315 | 0 | 0.0292 | 0.0209 | 0.0175 |  | 0.6276 | 0.2157 | 0.7063 | 34.59 | 8261 | 38.33 | 9154 | 50.05 | -24.8 |  |  |  |  | 136.4 | 99.988
24 | 95.1323 | 2.7615 | 0.8972 | 0.146 | 0.1354 | 0 | 0.0303 | 0.0217 | 0.019 |  | 0.6229 | 0.2218 | 0.7073 | 34.63 | 8271 | 38.37 | 9164 | 50.07 | -24.6 |  |  |  |  | 132.8 | 99.9881
25 | 95.1423 | 2.7574 | 0.8945 | 0.1454 | 0.1344 | 0 | 0.0301 | 0.0215 | 0.0186 |  | 0.6225 | 0.2213 | 0.7072 | 34.62 | 8270 | 38.36 | 9163 | 50.07 | -24.4 |  |  |  |  | 133.9 | 99.988
26 | 95.0957 | 2.7921 | 0.9019 | 0.1469 | 0.1359 | 0 | 0.0303 | 0.0216 | 0.0188 |  | 0.6176 | 0.2273 | 0.7076 | 34.64 | 8273 | 38.38 | 9167 | 50.07 | -24.4 |  |  |  |  | 140.7 | 99.9881
27 | 95.1157 | 2.7725 | 0.8984 | 0.1461 | 0.1362 | 0 | 0.0298 | 0.0212 | 0.0182 | 0.0081 | 0.6232 | 0.2267 | 0.7074 | 34.63 | 8271 | 38.37 | 9164 | 50.07 | -24.9 |  |  |  |  | 122.5 | 99.988
28 | 95.4305 | 2.562 | 0.8284 | 0.1341 | 0.1243 | 0 | 0.028 | 0.0199 | 0.0172 |  | 0.6399 | 0.2038 | 0.7046 | 34.52 | 8244 | 38.25 | 9135 | 50.01 | -25.6 |  |  |  |  | 137.4 | 99.9881
29 | 95.6212 | 2.4402 | 0.7857 | 0.1273 | 0.1183 | 0 | 0.0262 | 0.0186 | 0.0161 |  | 0.6425 | 0.1919 | 0.703 | 34.45 | 8228 | 38.18 | 9119 | 49.97 | -25.3 |  |  |  |  | 128.2 | 99.988
30 | 95.6602 | 2.411 | 0.7772 | 0.1257 | 0.1166 | 0 | 0.0259 | 0.0185 | 0.016 |  | 0.6484 | 0.1885 | 0.7026 | 34.43 | 8225 | 38.16 | 9115 | 49.96 | -24.9 |  |  |  |  | 108.4 | 99.988
3013160.8
Сумарне значення за місяць, тис. м3 | [23 empty] | 3013.1
Заступник начальника Одеського ЛВУМГ Шаула Д.С. 30.09 .2016 р.
| Підрозділу підприємства, якому підпорядкована ХАЛ | [8 empty] | прізвище |  | підпис | [5 empty] | дата
Хімік ГВС Гребеники Царалунга Л.Л. 30.09.2016 р.
| ХАЛ, де здійснювались аналізи газу | [8 empty] | прізвище |  | підпис | [5 empty] | дата