## 15-1
ЯГОТИНСЬКЕ ЛІНІЙНЕ ВИРОБНИЧЕ УПРАВЛІННЯ
МАГІСТРАЛЬНИХ ГАЗОПРОВОДІВ
Свідоцтво про атестацію ВХАЛ № 70А-100-15
[8 empty] | 15-1 | [12 empty] | Дійсне до 31 грудня 2018 року
| П А С П О Р Т Я К О С Т І П Р И Р О Д Н О Г О Г А З У | [16 empty] | № 1609 |  | В
[7 empty] | за | вересень |  |  | місяць |  | 2016 |  | року |  | по |  |  |  | ГРС Вікторія
( для споживачів приєднаних до ГРС “Вікторія”, ГРС “Березова Рудка”, ГРС “Майорщина”)
переданого Яготинським ЛВУМГ та прийнятого по Полтавській області : ПАТ "ПОЛТАВАГАЗ", ПАТ "ЛУБНИГАЗ"
| по газопроводу Шебелинка-Полтава-Київ (ШПК) за період з | [16 empty] | 2016-09-01 |  |  | по | 2016-09-30 |  |  |  | року
| дата відбору | одиниці вимір | КОМПОНЕНТНИЙ СКЛАД ГАЗУ, ( ОБ.,% / мол.,%) | [11 empty] | відносна густина | хромат.густина, кг/м3 | теплота згоряння нижча, МДж/м3 | теплота згоряння нижча, ккал/м3 | теплота згоряння вища, МДж/м3 | теплота згоряння вища, ккал/м3 | число Воббе вище,МДж/м3 | число Воббе вище, ккал/м3 | Точка роси вологи (Р=3,92МПа)°С | Точка роси по вуглеводнях , °С | вміст меркаптанової сірки, г/м3 | вміст сірководню, г/м3 | вміст механічних домішок, г/м3 | Добова витрата газу, тис м3
перевірка |  |  | метан | етан | пропан | і-бутан | н-бутан | нео-пентан | і-пентан | н-пентан | гексани + вищі | кисень | азот | діоксид вуглецю
89.349 | 2016-09-01 | [21 empty] | -7 | -9.4 | <0,02 | <0,006 |  | 3.145
| 2016-09-02 | [21 empty] | -11.1 | -7.8 |  |  |  | 3.322
89.5 | 2016-09-03 | [26 empty] | 3.554
89.664 | 2016-09-04 | [26 empty] | 3.34
89.236 | 2016-09-05 | об.,% | 89.349 | 5.079 | 1.147 | 0.117 | 0.186 | 0 | 0.046 | 0.036 | 0.058 | 0.006 | 1.458 | 2.521 | 0.629 | 0.758 | 34.4406 | 8226 | 38.1417 | 9110 | 48.0854 | 11485 | -7.5 | -9.7 |  |  |  | 3.085
|  | мол.,% | 89.283 | 5.107 | 1.163 | 0.12 | 0.192 | 0 | 0.048 | 0.038 | 0.063 | 0.006 | 1.455 | 2.528 | 0.629 | 0.758 | 34.4406 | 8226 | 38.1417 | 9110 | 48.0854 | 11485
0 | 2016-09-06 | [21 empty] | -6.8 | -9.6 |  |  |  | 3.132
| 2016-09-07 | [21 empty] | -5.8 | -8.1 |  |  |  | 3.181
| 2016-09-08 | [21 empty] | -7.7 | -10.2 |  |  |  | 3.297
2016-09-05 | 2016-09-09 | [21 empty] | -7.6 | -10.1 |  |  |  | 3.358
2016-09-12 | 2016-09-10 | [26 empty] | 3.622
2016-09-19 | 2016-09-11 | [26 empty] | 2.997
| 2016-09-12 | об.,% | 89.5 | 4.981 | 1.128 | 0.115 | 0.177 | 0 | 0.045 | 0.034 | 0.054 | 0.006 | 1.476 | 2.488 | 0.628 | 0.757 | 34.3904 | 8214 | 38.0915 | 9098 | 48.0687 | 11481 | -6.7 | -9.1 |  |  |  | 3.071
2016-09-26 |  | мол.,% | 89.436 | 5.008 | 1.144 | 0.118 | 0.182 | 0 | 0.047 | 0.036 | 0.059 | 0.006 | 1.473 | 2.495 | 0.628 | 0.757 | 34.3904 | 8214 | 38.0915 | 9098 | 48.0687 | 11481
0 | 2016-09-13 | [21 empty] | -8.3 | -10.7 |  |  |  | 3.215
| 2016-09-14 | [21 empty] | -6.7 | -9.5 |  |  |  | 3.29
| 2016-09-15 | [21 empty] | -9 | -12.1 |  |  |  | 3.54
| 2016-09-16 | [21 empty] | -9 | -12.1 |  |  |  | 4.909
| 2016-09-17 | [26 empty] | 4.115
| 2016-09-18 | [26 empty] | 2.943
| 2016-09-19 | об.,% | 89.664 | 4.994 | 1.078 | 0.112 | 0.174 | 0 | 0.044 | 0.034 | 0.055 | 0.005 | 1.402 | 2.439 | 0.627 | 0.755 | 34.4071 | 8218 | 38.1083 | 9102 | 48.1398 | 11498 | -8.8 | -11.6 |  |  |  | 8.108
|  | мол.,% | 89.601 | 5.021 | 1.093 | 0.115 | 0.179 | 0 | 0.046 | 0.036 | 0.06 | 0.005 | 1.399 | 2.446 | 0.627 | 0.755 | 34.4071 | 8218 | 38.1083 | 9102 | 48.1398 | 11498
| 2016-09-20 | [21 empty] | -8.1 | -9.8 |  |  | відсут | 7.132
| 2016-09-21 | [21 empty] | -11.6 | -14.1 |  |  |  | 9.066
| 2016-09-22 | [21 empty] | -9.4 | -11.9 |  |  |  | 9.289
| 2016-09-23 | [21 empty] | -12.5 | -14.2 |  |  |  | 11.023
| 2016-09-24 | [26 empty] | 10.009
| 2016-09-25 | [26 empty] | 10.29
| 2016-09-26 | об.,% | 89.236 | 5.191 | 1.097 | 0.114 | 0.178 | 0 | 0.045 | 0.035 | 0.064 | 0.005 | 1.503 | 2.535 | 0.63 | 0.759 | 34.4197 | 8221 | 38.1208 | 9105 | 48.0477 | 11476 | -12.8 | -14 |  |  |  | 10.38
|  | мол.,% | 89.171 | 5.219 | 1.113 | 0.117 | 0.183 | 0 | 0.047 | 0.037 | 0.069 | 0.005 | 1.5 | 2.542 | 0.63 | 0.759 | 34.4197 | 8221 | 38.1208 | 9105 | 48.0477 | 11476
| 2016-09-27 | [21 empty] | -8.4 | -11.4 |  |  |  | 15.358
| 2016-09-28 | [21 empty] | -12.2 | -9.6 |  |  |  | 15.168
| 2016-09-29 | об.,% | 0 | 0 | 0 | 0 | 0 | 0 | 0 | 0 | 0 | 0 | 0 | 0 | 0 | 0 | 0 | 0 | 0 | 0 | 0 | 0 | -9.7 | -12.9 |  |  |  | 12.775
| 2016-09-30 | мол.,% | 0 | 0 | 0 | 0 | 0 | 0 | 0 | 0 | 0 | 0 | 0 | 0 | 0 | 0 | 0 | 0 | 0 | 0 | 0 | 0 | -9.3 | -12.6 |  |  |  | 11.27
|  |  | Температура точки роси на ГРС 29.09.2014р. становить: по волозі -10,4ºС , по вуглеводням -11,0 ºС |  |  |  | 2016-09-12 |  |  | становить: по волозі |  |  | -7 | ºС |  | по вуглеводням: | [8 empty] | -7.5 | ºС |  | 190.984
Примітка:Пункт заміру т.роси,механічних домішок( згідно "Протоколу узгодження") -вхід КС-2"Яготин" після п/у
З 10.06.2016 р прилади по заміру температури точки роси на ремонті та технічному обслуговуванні.
|  |  |  | Головний інженер |  |  |  | Яготинського ЛВУМГ | [13 empty] | М. А. Приймак
|  |  |  | Завідувач ВХАЛ | [17 empty] | Т.О.Бугера
|  |  | СУМАРНА ВИТРАТА ГАЗУ ЗА МІС, тис.м3 | [13 empty] | 190.984