## Лист1
ПАТ "УКРТРАНСГАЗ"
Філія "УМГ"КИЇВТРАНСГАЗ"
___Лубенський_______________п/м ______Лубенське________ ЛВУМГ
Вимірювальна хіміко-аналітична лабораторія
Свідоцтво про атестацію № _____199-15_________ дійсне до _____31.12.2018____________ р.
ПАСПОРТ ФІЗИКО-ХІМІЧНИХ ПОКАЗНИКІВ ПРИРОДНОГО ГАЗУ
переданого ПАТ "УКРТРАНСГАЗ" філія УМГ "КИЇВТРАНСГАЗ" Лубенським ЛВУМГ та прийнятого ПАТ "Лубнигаз" на ГРС Куйбишево ( ГРС Савенці, ГРС Оржиця)
з газопроводу ____" ПРОГРЕС ", "УРЕНГОЙ-ПОМАРИ-УЖГОРОД" __________за період з ___01.09.2016 року_______ по _______30.09.2016 року _______________________
Число місяця | Компонентний склад, % мол. | [11 empty] | при 20°С; 101,325 кПа | [5 empty] | Температура точки роси вологи (Р=3.92 Мпа), ºС | Температура точки роси вуглеводнів, ºС | Маса механічних домішок, мг/м³ | Масова концентрація меркаптанової сірки, мг/м³ | Масова концентрація сірководню, мг/м³ | Добова витрата газу, тис. м³
| метан C1 | етан C2 | пропан C3 | ізо-бутан i-C4 | н-бутан н C4 | нео-пентан нео-C5 | ізо-пентан i-C5 | н-пентан н-C5 | гексани та вищі C6+ | Кисень О2 | азот N2 | діоксид вуглецю CO2 | густина кг/м³ | теплота зоряння нижча МДж/м³ | теплота зоряння нижча кКал/м³ | Теплота згоряння вища МДж/м³ | Теплота згоряння вища кКал/м³ | число Воббе вище МДж/м³
1 | [24 empty] | 0
2 | [24 empty] | 0
3 | [24 empty] | 0
4 | [24 empty] | 0
5 | 94.707 | 3.091 | 0.98 | 0.154 | 0.146 | 0.004 | 0.028 | 0.02 | 0.014 | 0.006 | 0.6 | 0.25 | 0.711 | 34.75 | 8301 | 38.52 | 9201 | 50.15 | -20.2 | -13.9 |  |  |  |  | 100 | ОК
6 | [20 empty] | відсутні |  |  |  | 0
7 | [21 empty] | 3.6 | 1.9 |  | 0
8 | [24 empty] | 0
9 | [24 empty] | 0
10 | [24 empty] | 0
11 | [24 empty] | 0
12 | 95.054 | 2.815 | 0.914 | 0.146 | 0.141 | 0.005 | 0.029 | 0.021 | 0.016 | 0.005 | 0.63 | 0.224 | 0.708 | 34.64 | 8274 | 38.41 | 9173 | 50.09 | -19.1 | -14.5 |  |  |  |  | 100
13 | [24 empty] | 0
14 | [24 empty] | 0
15 | [24 empty] | 0
16 | [24 empty] | 0
17 | [24 empty] | 0
18 | [24 empty] | 0
19 | 95.337 | 2.628 | 0.847 | 0.136 | 0.131 | 0.005 | 0.026 | 0.019 | 0.011 | 0.006 | 0.648 | 0.206 | 0.706 | 34.53 | 8248 | 38.28 | 9144 | 50.03 | [6 empty] | 100
20 | [24 empty] | 0
21 | [24 empty] | 0
22 | [24 empty] | 0
23 | [24 empty] | 0
24 | [24 empty] | 0
25 | [24 empty] | 0
26 | 95.265 | 2.676 | 0.871 | 0.141 | 0.133 | 0.003 | 0.026 | 0.019 | 0.014 | 0.005 | 0.641 | 0.206 | 0.706 | 34.57 | 8256 | 38.32 | 9153 | 50.05 | -21 | -16 |  |  |  |  | 100 | ОК
27 | [24 empty] | 0
28 | [24 empty] | 0
29 | [24 empty] | 0
30 | [24 empty] | 0
31 | [24 empty] | 0
[17 empty] | Сумарне значення за місяць, тис. м³ | [6 empty] | 815.108
| Головний інженер Лубенського ЛВУМГ Сирота В.П. | [15 empty] | 30.09.2016 року
| Підрозділу підприємства, якому підпорядкована ХАЛ | [8 empty] | прізвище |  | підпис | [5 empty] | дата
| Завідувач ВХАЛ Лубенського ЛВУМГ Федченко Л.Д. | [15 empty] | 30.09.2016 року
| ХАЛ, де здійснювались аналізи газу | [8 empty] | прізвище |  | підпис | [5 empty] | дата