## ПАТ "Кременчукгаз"
| ПАТ "Укртрансгаз" | [11 empty] | Вимірювальна хіміко-аналітична лабораторія Кременчуцького ЛВУМГ
| Філія "УМГ "Черкаситрансгаз" | [11 empty] | свідоцтво про атестацію № 0612 КФ чинне до 20.06.2019
Кременчуцьке ЛВУМГ
ПАСПОРТ ФІЗИКО-ХІМІЧНИХ ПОКАЗНИКІВ ПРИРОДНОГО ГАЗУ №15-46
переданого Кременчуцьким ЛВУМГ та прийнятого ПАТ "Кременчукгаз" Полтавської області
перелік ГРС, на які поширюються результати контролю: ГРС Комсомольськ по газопроводу "Диканька - Кременчук - Кривий Ріг"
за вересень 2016р.
Число місяця | Компонентний склад, % об. | [11 empty] | при 20°С; 101,325 кПа
| Метан, С1 | Етан, С2 | Пропан, С3 | Ізо - бутан, С4 | Н - бутан, С4 | нео-пентан, нео-С5 | ізо-пентан, і-С5 | н-пентан, н-С5 | гексани та вищі, С6+ | Кисень, О2 | Азот, N2 | Діоксид вуглецю, CО2 | Густина | Теплота згоряння НИЖЧА | Теплота згоряння НИЖЧА | Теплота згоряння ВИЩА | Теплота згоряння ВИЩА | Число ВОББЕ вище | Число ВОББЕ вище | Температура точки роси за вологою (Р=3,92 МПа) | Масова концентрація сірководню | Масова концентрація меркаптанової сірки | Маса механічних домішок
| % | % | % | % | % | % | % | % | % | % | % | % | кг/м3 | МДж/м3 | ккал/м3 | МДж/м3 | ккал/м3 | МДж/м3 | ккал/м3 | °С | г/м3 | г/м3 | г/м3
06 | 93.644 | 2.512 | 0.303 | 0.045 | 0.056 | 0.006 | 0.024 | 0.016 | 0.046 | 0 | 0.1 | 3.248 | 0,7289 | 33,30 | 7 953 | 36,93 | 8 821 | 47,48 | 11 338 | -8,2
13 | 93.653 | 2.509 | 0.303 | 0.045 | 0.058 | 0.005 | 0.026 | 0.018 | 0.041 | 0 | 0.098 | 3.244 | 0,7288 | 33,29 | 7 953 | 36,93 | 8 820 | 47,48 | 11 339 | -8,2
20 | 90.808 | 4.316 | 1.322 | 0.148 | 0.27 | 0.006 | 0.061 | 0.052 | 0.053 | 0 | 0.872 | 2.092 | 0,7495 | 34,76 | 8 304 | 38,51 | 9 197 | 48,82 | 11 660 | -8,4
26 | 90.731 | 4.283 | 1.336 | 0.149 | 0.272 | 0.006 | 0.062 | 0.05 | 0.066 | 0.005 | 0.924 | 2.116 | 0,7504 | 34,75 | 8 301 | 38,50 | 9 194 | 48,78 | 11 648 | -8,2 | 0.003 | 0.006 | 0
| е22 | 23 | 24 | 25 | 26 | 27 | 28 | 29 | 30 | 31 | 32 | 33 | 39 | 40 | 41 | 42 | 43 | 44 |  | 46 | 37 | 36 | 35
| Начальник управління Кременчуцького ЛВУМГ | [8 empty] | Кучерук В. М. | [7 empty] | 30.09.2016р.
| Керівник підрозділу підприємства, якому підпорядкована лабораторія | [8 empty] | П. І. Б. |  |  |  | підпис |  |  |  | дата
| Начальник лабораторії ВХАЛ | [8 empty] | Кучерук Н. М. | [7 empty] | 30.09.2016р.
| Лабораторія, де здійснювались вимірювання газу | [8 empty] | П. І. Б. |  |  |  | підпис |  |  |  | дата