## ПАТ "Полтавагаз"
| ПАТ "Укртрансгаз" | [11 empty] | Вимірювальна хіміко-аналітична лабораторія Кременчуцького ЛВУМГ
| Філія "УМГ "Черкаситрансгаз" | [11 empty] | свідоцтво про атестацію № 0612 КФ чинне до 20.06.2019
Кременчуцьке ЛВУМГ
ПАСПОРТ ФІЗИКО-ХІМІЧНИХ ПОКАЗНИКІВ ПРИРОДНОГО ГАЗУ №15-9
переданого Кременчуцьким ЛВУМГ та прийнятого ПАТ "Полтавагаз" Полтавської області
перелік ГРС, на які поширюються результати контролю: КС-15 ГРС Коновалівка
по газопроводу "Союз"
за вересень 2016р.
Число місяця | Компонентний склад, % об. | [11 empty] | при 20°С; 101,325 кПа
| Метан, С1 | Етан, С2 | Пропан, С3 | Ізо - бутан, С4 | Н - бутан, С4 | нео-пентан, нео-С5 | ізо-пентан, і-С5 | н-пентан, н-С5 | гексани та вищі, С6+ | Кисень, О2 | Азот, N2 | Діоксид вуглецю, CО2 | Густина | Теплота згоряння НИЖЧА | Теплота згоряння НИЖЧА | Теплота згоряння ВИЩА | Теплота згоряння ВИЩА | Число ВОББЕ вище | Число ВОББЕ вище | Температура точки роси за вологою (Р=3,92 МПа) | Масова концентрація сірководню | Масова концентрація меркаптанової сірки | Маса механічних домішок
| % | % | % | % | % | % | % | % | % | % | % | % | кг/м3 | МДж/м3 | ккал/м3 | МДж/м3 | ккал/м3 | МДж/м3 | ккал/м3 | °С | г/м3 | г/м3 | г/м3
05 | 95.367 | 2.57 | 0.82 | 0.127 | 0.128 | 0.002 | 0.028 | 0.019 | 0.014 | 0.006 | 0.722 | 0.197 | 0,7048 | 34,47 | 8 234 | 38,23 | 9 129 | 49,97 | 11 934 | -19,1
12 | 95.827 | 2.315 | 0.736 | 0.12 | 0.12 | 0.002 | 0.027 | 0.018 | 0.013 | 0.007 | 0.66 | 0.155 | 0,7011 | 34,38 | 8 212 | 38,13 | 9 106 | 49,98 | 11 935 | -19,1
19 | 96.149 | 2.097 | 0.66 | 0.104 | 0.104 | 0.002 | 0.023 | 0.016 | 0.01 | 0.007 | 0.681 | 0.147 | 0,6982 | 34,24 | 8 179 | 37,98 | 9 071 | 49,89 | 11 914 | -21,5
26 | 95.69 | 2.359 | 0.768 | 0.119 | 0.12 | 0.002 | 0.026 | 0.018 | 0.011 | 0.006 | 0.702 | 0.179 | 0,7022 | 34,38 | 8 213 | 38,13 | 9 106 | 49,94 | 11 927 | -21,1 | <0,001 | <0,001 | 0
| е22 | 23 | 24 | 25 | 26 | 27 | 28 | 29 | 30 | 31 | 32 | 33 | 39 | 40 | 41 | 42 | 43 | 44 |  | 46 | 37 | 36 | 35
| Начальник управління Кременчуцького ЛВУМГ | [8 empty] | Кучерук В. М. | [7 empty] | 30.09.2016р.
| Керівник підрозділу підприємства, якому підпорядкована лабораторія | [8 empty] | П. І. Б. |  |  |  | підпис |  |  |  | дата
| Начальник лабораторії ВХАЛ | [8 empty] | Кучерук Н. М. | [7 empty] | 30.09.2016р.
| Лабораторія, де здійснювались вимірювання газу | [8 empty] | П. І. Б. |  |  |  | підпис |  |  |  | дата