## Лист1
ПАТ "УКРТРАНСГАЗ"
Філія "УМГ"ЛЬВІВТРАНСГАЗ"
Рівненське ЛВУМГ
Вимірювальна хіміко-аналітична лабораторія
Свідоцтво про атестацію № РТ 0031/2015 дійсне до 22.04.2020 р.
ПАСПОРТ 16-1 ФІЗИКО-ХІМІЧНИХ ПОКАЗНИКІВ ПРИРОДНОГО ГАЗУ
переданого Рівненським ЛВУМГ та прийнятого АГНКС ТОВ "Ареті-Хмельницький",ТОВ"СВ Трансгаз",ТОВ "СтейтОіл",АГНКС Дубно,,АГНКС Рівне, ПАТ "Рівнегаз",ПАТ "Волинь-Цемент", по газопроводу Кам'янка-Бузька - Рівне за вересень місяць.
Число місяця | Компонентний склад, % мол. | [13 empty] | при 20°С; 101,325 кПа | [5 empty] | Температура точки роси вологи (Р=3.92 Мпа), ºС | Температура точки роси вуглеводнів, ºС | Маса механічних домішок, г/м³ | Масова концентрація меркаптанової сірки, г/м³ | Масова концентрація сірководню, г/м³ | Об'єм газу м³
| метан C1 | етан C2 | пропан C3 | ізо-бутан i-C4 | н-бутан н C4 | нео-пентан нео-C5 | ізо-пентан i-C5 | н-пентан н-C5 | гексани та вищі C6+ | Кисень О2 | азот N2 | діоксид вуглецю CO2 |  |  | густина кг/м³ | теплота зоряння нижча МДж/м³ | теплота зоряння нижча кКал/м³ | Теплота згоряння вища МДж/м³ | Теплота згоряння вища кКал/м³ | число Воббе вище МДж/м³
від слідуючих ГРС: Радивилів,Пляшівка,Козин,Стовпець,Демидівка,Млинів,Ярославовичі,Дубно,Варковичі,Грушвиця,Урвена,Мізоч,Остріг,Оженіно,Гоща,Здолбунів,Корнин, Рівне-1, Котів,Азот,Любомирка,Костопіль,Березно,Малинськ,Степань,Катеринівка,Сарни,Тинне,Деражне
2016-09-05 | 95.715 | 2.525 | 0.8 | 0.127 | 0.122 | 0.003 | 0.025 | 0.018 | 0.008 | 0 | 0.455 | 0.188 | 0.002 | 0.012 | 0.7025 | 34.53 | 8247.18 | 38.29 | 9143.93 | 50.14 | -5.1 | [5 empty] | 99.986
2016-09-12 | 93.2692 | 3.515 | 0.9805 | 0.1398 | 0.154 | 0.0023 | 0.0347 | 0.0299 | 0.0093 | 0.0142 | 1.0766 | 0.7744 |  |  | 0.7218 | 34.54 | 8250.75 | 38.27 | 9139.59 | 49.43 | -12 | [5 empty] | 99.9999
2016-09-19 | 95.53 | 2.557 | 0.82 | 0.133 | 0.127 | 0.004 | 0.027 | 0.019 | 0.009 | 0 | 0.574 | 0.186 | 0.002 | 0.012 | 0.7037 | 34.52 | 8245.36 | 38.28 | 9141.61 | 50.08 | [6 empty] | 99.986
від слідуючих ГРС: Радивилів,Пляшівка,Козин,Стовпець,Демидівка,Млинів,Ярославовичі,Дубно,Варковичі,Грушвиця,Урвена,Мізоч,Остріг,Оженіно,Гоща,Здолбунів,Корнин, Рівне-1, Котів,Любомирка,Костопіль,Березно,Малинськ,Степань,Катеринівка,Сарни
2016-09-22 | 90.7199 | 4.5251 | 1.1116 | 0.1305 | 0.1796 | 0.0012 | 0.0516 | 0.1425 | 0.0222 | 0.0064 | 1.4568 | 1.6526 |  |  | 0.7451 | 34.62 | 8269.27 | 38.33 | 9155.56 | 48.74 | [6 empty] | 100 | ОК
2016-09-26 | 89.5683 | 5.0605 | 1.1429 | 0.1255 | 0.1912 | 0.0021 | 0.061 | 0.0517 | 0.0289 | 0.0053 | 1.5489 | 2.2137 |  |  | 0.754 | 34.49 | 8238.12 | 38.18 | 9120.16 | 48.26 | -8.9 |  | відсутн. | відсутн. | відсутн. |  | 100 | ОК
| Гол.інженер управління .2016р | [8 empty] | Тиндик В.М | [8 empty] | 03.10.2016 р.
| Підрозділу підприємства, якому підпорядкована ХАЛ | [8 empty] | прізвище | [5 empty] | підпис |  |  |  | дата
| Хімік | [8 empty] | Шевчук М.О. | [8 empty] | 03.10.2016 р.
| ВХАЛ, де здійснювались аналізи газу | [8 empty] | прізвище | [5 empty] | підпис |  |  |  | дата