## Лист1
ПАТ "УКРТРАНСГАЗ"
Філія "УМГ"ЛЬВІВТРАНСГАЗ"
Рівненське ЛВУМГ
Вимірювальна хіміко-аналітична лабораторія
Свідоцтво про атестацію № РТ 0031/2015 дійсне до 22.04.2020 р.
ПАСПОРТ 16-4 ФІЗИКО-ХІМІЧНИХ ПОКАЗНИКІВ ПРИРОДНОГО ГАЗУ
переданого Рівненським ЛВУМГ та прийнятого ПАТ "Рівнегаз",по газопроводу Коростень - Рокитне і газопроводу Рокитне - Дубровиця від ГРС: Рокитне,Карпилівка,Федорівка,Дубровиця за вересень місяць.
Число місяця | Компонентний склад, % мол. | [13 empty] | при 20°С; 101,325 кПа | [5 empty] | Температура точки роси вологи (Р=3.92 Мпа), ºС | Температура точки роси вуглеводнів, ºС | Маса механічних домішок, г/м³ | Масова концентрація меркаптанової сірки, г/м³ | Масова концентрація сірководню, г/м³ | Об'єм газу м³
| метан C1 | етан C2 | пропан C3 | ізо-бутан i-C4 | н-бутан н C4 | нео-пентан нео-C5 | ізо-пентан i-C5 | н-пентан н-C5 | гексани та вищі C6+ | Кисень О2 | азот N2 | діоксид вуглецю CO2 |  |  | густина кг/м³ | теплота зоряння нижча МДж/м³ | теплота зоряння нижча кКал/м³ | Теплота згоряння вища МДж/м³ | Теплота згоряння вища кКал/м³ | число Воббе вище МДж/м³
2016-09-05 | 90.391 | 4.929 | 1.08 | 0.116 | 0.178 | 0.012 | 0.051 | 0.04 | 0.036 | 0 | 1.162 | 1.954 | 0.002 | 0.049 | 0.7469 | 34.6 | 8264.82 | 38.33 | 9154.8 | 48.68 | [6 empty] | 99.949
2016-09-12 | 89.664 | 4.9947 | 1.139 | 0.1238 | 0.1909 | 0.0014 | 0.0593 | 0.0479 | 0.0275 | 0.0052 | 1.6631 | 2.0831 |  |  | 0.7524 | 34.47 | 8232.47 | 38.16 | 9114.16 | 48.28 | [6 empty] | 99.9999
2016-09-19 | 89.6676 | 5.0004 | 1.1093 | 0.1219 | 0.1853 | 0.0016 | 0.0591 | 0.0502 | 0.0271 | 0.0058 | 1.6862 | 2.0856 |  |  | 0.7522 | 34.44 | 8226.05 | 38.13 | 9107.2 | 48.25 | [6 empty] | 100.0001
2016-09-26 | 89.5353 | 5.0681 | 1.1489 | 0.1227 | 0.1876 | 0.0016 | 0.0581 | 0.0471 | 0.0278 | 0.0058 | 1.678 | 2.119 |  |  | 0.7533 | 34.47 | 8233.01 | 38.16 | 9114.57 | 48.25 | [6 empty] | 100 | ОК
| Гол.інженер управління .2016р | [8 empty] | Тиндик В.М. | [8 empty] | 03.10.2016 р.
| Підрозділу підприємства, якому підпорядкована ХАЛ | [8 empty] | прізвище | [5 empty] | підпис |  |  |  | дата
| Хімік | [8 empty] | Шевчук М.О. | [8 empty] | 03.10.2016 р.
| ХАЛ, де здійснювались аналізи газу | [8 empty] | прізвище | [5 empty] | підпис |  |  |  | дата