## 17-2
ПАТ "УКРТРАНСГАЗ"
Філія "УМГ"КИЇВТРАНСГАЗ"
ВХАЛ Сумського ЛВУ МГ
Свідоцтво про атестацію № РУ-1071/12,
чинне до 10 травня 2017 року | [5 empty] | ПАСПОРТ ФІЗИКО-ХІМІЧНИХ ПОКАЗНИКІВ ПРИРОДНОГО ГАЗУ
переданого Сумським ЛВУ МГ та прийнятого ПАТ "Сумигаз"
газопроводів УПУ, ПРОГРЕС, ЄККР, ЄКК+ЄКД за період з 1 по 30 вересня 2016р.
Дата | Компонентний склад газу, % мол. | [11 empty] | Густина, кг/м³ | Теплота згорання нижча, МДж/м³ | Теплота згорання нижча, ккал/м³ | Теплота згорання вища, МДж/м³ | Теплота згорання вища, ккал/м³ | Число Воббе вище, МДж/м³ | Температура точки роси вологи (Р=3,92МПа), °C | Масова концентрація сірководню, г/м³ | Масова концентрація меркаптанової сірки, г/м³ | Маса механічних домішок, г/м³ | Тижнева витрата газу, тис.м³
| метан | етан | пропан | ізо-бутан | н-бутан | нео -пентан | ізо-пентан | н-пентан | гексани і вищі | кисень | азот | діоксид вуглецю
при 20°С; 101,325 кПа
1 | 2 | 3 | 4 | 5 | 6 | 7 | 8 | 9 | 10 | 11 | 12 | 13 | 15 | 16 | 17 | 18 | 19 | 20 | 21 | 22 | 23 | 24 | 25
МГ УПУ (ГРС Жовтневе, Северинівка):
05.09. | 94.654 | 3.121 | 0.997 | 0.156 | 0.151 | 0.002 | 0.028 | 0.02 | 0.015 | 0.007 | 0.607 | 0.242 | 0.7111 | 34.79 | 8309.4523 | 38.54 | 9205.1248 | 50.15 | -19.4 | відc. | < 0,01 | відc. | 34.8795
12.09. | 95.116 | 2.763 | 0.899 | 0.143 | 0.142 | 0.002 | 0.027 | 0.019 | 0.015 | 0.012 | 0.652 | 0.21 | 0.7073 | 34.62 | 8268.8485 | 38.36 | 9162.1326 | 50.05 | -22.7 |  |  |  | 45.6834
19.09. | 95.308 | 2.648 | 0.861 | 0.138 | 0.135 | 0.002 | 0.026 | 0.018 | 0.016 | 0.01 | 0.632 | 0.206 | 0.7058 | 34.57 | 8256.9062 | 38.3 | 9147.8018 | 50.03 | -20.5 |  |  |  | 120.6487
26.09. | 95.345 | 2.627 | 0.856 | 0.137 | 0.134 | 0.002 | 0.026 | 0.018 | 0.014 | 0.01 | 0.633 | 0.198 | 0.7054 | 34.56 | 8254.5178 | 38.29 | 9145.4133 | 50.03 | -22 |  |  |  | 140.7059
МГ Прогрес (ГРС Білоярськ, Недригайлів):
05.09. | 94.693 | 3.1 | 0.991 | 0.155 | 0.15 | 0.002 | 0.028 | 0.02 | 0.017 | 0.007 | 0.597 | 0.24 | 0.7109 | 34.78 | 8307.0639 | 38.53 | 9202.7364 | 50.16 | -19.6 | відc. | < 0,01 | відc. | 47.6447
12.09. | 95.102 | 2.784 | 0.904 | 0.144 | 0.143 | 0.002 | 0.027 | 0.019 | 0.016 | 0.009 | 0.636 | 0.214 | 0.7075 | 34.63 | 8271.237 | 38.37 | 9164.521 | 50.07 | -19.6 |  |  |  | 60.6562
19.09. | 95.403 | 2.595 | 0.84 | 0.134 | 0.13 | 0.002 | 0.025 | 0.017 | 0.014 | 0.01 | 0.629 | 0.201 | 0.7049 | 34.53 | 8247.3524 | 38.26 | 9138.248 | 50.02 | -20.6 |  |  |  | 120.7937
26.09. | 95.417 | 2.583 | 0.84 | 0.134 | 0.131 | 0.002 | 0.025 | 0.018 | 0.015 | 0.01 | 0.631 | 0.194 | 0.7048 | 34.53 | 8247.3524 | 38.27 | 9140.6364 | 50.02 | -20.6 |  |  |  | 95.5683
МГ ЄККР (ГРС Терешківка):
05.09. | 94.655 | 3.124 | 0.997 | 0.155 | 0.15 | 0.002 | 0.029 | 0.02 | 0.015 | 0.007 | 0.604 | 0.242 | 0.7111 | 34.79 | 8309.4523 | 38.54 | 9205.1248 | 50.16 | -19.7 | відc. | < 0,01 | відc. | 3.2318
12.09. | 95.114 | 2.764 | 0.9 | 0.143 | 0.142 | 0.002 | 0.027 | 0.019 | 0.015 | 0.012 | 0.652 | 0.21 | 0.7073 | 34.62 | 8268.8485 | 38.36 | 9162.1326 | 50.05 |  |  |  |  | 5.0158
19.09. | 95.399 | 2.594 | 0.84 | 0.134 | 0.13 | 0.002 | 0.025 | 0.017 | 0.013 | 0.01 | 0.635 | 0.201 | 0.7049 | 34.53 | 8247.3524 | 38.26 | 9138.248 | 50.01 | -19.9 |  |  |  | 12.805
26.09. | 95.415 | 2.584 | 0.842 | 0.135 | 0.133 | 0.002 | 0.026 | 0.018 | 0.015 | 0.011 | 0.625 | 0.194 | 0.7049 | 34.54 | 8249.7408 | 38.27 | 9140.6364 | 50.03 | -21 |  |  |  | 12.0455
МГ ЄКК + ЄКД:
ЄКК (ГРС Краснопілля, Осоївка, Могриця, Угроїди, Гринцево, Колядинець, Калинівка, Липова Долина, Віри, Білопілля, Путивль, Буринь, Дубов'язівка, Конотоп, Головашівка)
05.09. | 77.816 | 13.22 | 3.296 | 0.188 | 0.331 | 0 | 0.036 | 0.031 | 0.031 | 0.007 | 1.178 | 3.866 | 0.8473 | 37.44 | 8942.3942 | 41.32 | 9869.1167 | 49.27 | -9 | відc. | < 0,01 | відc. | 467.0338
12.09. | 77.703 | 13.269 | 3.337 | 0.19 | 0.336 | 0 | 0.036 | 0.031 | 0.03 | 0.007 | 1.169 | 3.892 | 0.8485 | 37.47 | 8949.5596 | 41.36 | 9878.6706 | 49.28 | -10.2 |  |  |  | 637.2115
19.09. | 77.509 | 13.366 | 3.397 | 0.194 | 0.346 | 0 | 0.038 | 0.033 | 0.029 | 0.007 | 1.174 | 3.907 | 0.8502 | 37.53 | 8963.8904 | 41.43 | 9895.3898 | 49.3 | -14.9 |  |  |  | 1296.269
26.09. | 77.559 | 13.197 | 3.462 | 0.205 | 0.37 | 0 | 0.042 | 0.036 | 0.03 | 0.007 | 1.2 | 3.892 | 0.8508 | 37.56 | 8971.0558 | 41.45 | 9900.1667 | 49.32 | -15.8 |  |  |  | 1360.536
1 | 2 | 3 | 4 | 5 | 6 | 7 | 8 | 9 | 10 | 11 | 12 | 13 | 15 | 16 | 17 | 18 | 19 | 20 | 21 | 22 | 23 | 24 | 25
ЄКД (ГРС Загорське, Хотінь, Юнаківка, Мартинівка, Олешня )
05.09. | 95.04 | 2.859 | 0.908 | 0.151 | 0.147 | 0.001 | 0.029 | 0.0213 | 0.025 | 0.008 | 0.604 | 0.207 | 0.7083 | 34.69 | 8285.5677 | 38.44 | 9181.2402 | 50.12 | -18.5 | відc. | < 0,01 | відc. | 69.4894
12.09. | 95.053 | 2.866 | 0.898 | 0.147 | 0.143 | 0.001 | 0.027 | 0.02 | 0.023 | 0.007 | 0.603 | 0.212 | 0.708 | 34.67 | 8280.7908 | 38.42 | 9176.4633 | 50.11 | -20.3 |  |  |  | 85.9087
ГРС-1 (ГРС-1, ГРС-2, Низи, Бішкінь, Тростянець, Косівщина, Червоне село, Дослідна станція, Ворожба)
05.09. | 89.823 | 6.09 | 0.537 | 0.001 | 0.003 | 0 | 0.01 | 0.012 | 0.06 | 0.007 | 1.086 | 2.371 | 0.7457 | 34.25 | 8180.4755 | 37.93 | 9059.4288 | 48.2 | -6.5 | відc. | < 0,01 | відc. | 2805.999
12.09. | 89.352 | 6.288 | 0.739 | 0.001 | 0.004 | 0 | 0.012 | 0.017 | 0.056 | 0.007 | 1.084 | 2.44 | 0.7501 | 34.39 | 8213.9139 | 38.08 | 9095.2557 | 48.25 | -8.9 |  |  |  | 3920.971
ГРС-1 (ГРС-1, ГРС-2, Низи, Тростянець, Косівщина, Червоне село, Дослідна станція, Ворожба, Загорське, Хотінь, Юнаківка, Мартинівка, Олешня)
19.09. | 95.396 | 2.617 | 0.817 | 0.135 | 0.131 | 0.001 | 0.025 | 0.019 | 0.022 | 0.008 | 0.627 | 0.202 | 0.705 | 34.54 | 8249.7408 | 38.27 | 9140.6364 | 50.03 | -22.2 |  |  |  | 5545.024
26.09. | 95.168 | 2.765 | 0.873 | 0.145 | 0.141 | 0.001 | 0.027 | 0.02 | 0.029 | 0.008 | 0.614 | 0.209 | 0.7072 | 34.64 | 8273.6254 | 38.38 | 9166.9095 | 50.08 | -20.1 |  |  |  | 1961.6068
ГРС-1 (ГРС-1, ГРС-2, Низи, Косівщина, Червоне село, Дослідна станція)
28.09. | 88.93 | 6.454 | 0.9 | 0.016 | 0.059 | 0 | 0.034 | 0.027 | 0.047 | 0.008 | 1.104 | 2.421 | 0.7546 | 34.59 | 8261.6831 | 38.29 | 9145.4133 | 48.38 |  |  |  |  | 2273.173
ГРС Бішкінь
19.09. | 89.273 | 6.335 | 0.744 | 0.001 | 0.004 | 0 | 0.014 | 0.017 | 0.058 | 0.007 | 1.094 | 2.453 | 0.7507 | 34.4 | 8216.3024 | 38.09 | 9097.6441 | 48.24 |  |  |  |  | 6.7865
26.09. | 89.28 | 6.329 | 0.746 | 0.001 | 0.004 | 0 | 0.012 | 0.017 | 0.057 | 0.007 | 1.093 | 2.454 | 0.7507 | 34.4 | 8216.3024 | 38.08 | 9095.2557 | 48.24 | -9.1 |  |  |  | 5.015
Сумарне значення за місяць, тис.м³: | [22 empty] | 21134.7022
Головний інженер Сумського ЛВУ МГ Р.Я.Яремійчук 04.10.2016р.
Завідувач ВХАЛ Журавльова В.В. 04.10.2016р.