## Лист1
ПАТ "УКРТРАНСГАЗ"
Філія УМГ "КИЇВТРАНСГАЗ"
Чернігівське ЛВУМГ
Вимірювальна хіміко-аналітична лабораторія
Свідоцтво про атестацію № 74/2014, дійсне до 01 липня 2019 р.
ПАСПОРТ ФІЗИКО-ХІМІЧНИХ ПОКАЗНИКІВ ПРИРОДНОГО ГАЗУ
переданого Чернігівським ЛВУМГ філії УМГ "КИЇВТРАНСГАЗ" та прийнятого ТОВ "ГАЗ"
по газопроводу ДКБМ
за період з 01.09.2016 р. по 30.09.2016 р.
Число місяця | Місце відбору проби (ГРС) | Компонентний склад, % мол. | [11 empty] | при 20°С; 101,325 кПа | [5 empty] | Точка роси вологи (Р= 3,92 МПа), °С | Точка роси вуглеводнів при робочому тиску, °С | Маса механічних домішок, г/м³ | Масова концентрація меркаптанової сірки, г/м³ | Масова концентрація сірководню, г/м³
|  | метан (С1) | етан (С2) | пропан (С3) | ізо-бутан (і-С4) | н-бутан (н-С4) | нео-пентан (нео-С5) | ізо-пентан (і-С5) | н-пентан (н-С5) | гексани і вищі (С6+) | кисень (О2) | азот (N2) | діоксид вуглецю (СО2) | Густина, кг/м³ | Теплота згоряння нижча, МДж/м³ | Теплота згоряння нижча, ккал/м³ | Теплота згоряння вища, МДж/м³ | Теплота згоряння вища, ккал/м³ | Число Воббе вище, МДж/м³
1 | 2 | 3 | 4 | 5 | 6 | 7 | 8 | 9 | 10 | 11 | 12 | 13 | 14 | 15 | 16 | 17 | 18 | 19 | 20 | 21 | 22 | 23 | 24 | 25
01 | ГРС Н.-Сіверський | 89.6179 | 4.9573 | 1.1699 | 0.1254 | 0.2252 | 0.0028 | 0.064 | 0.0509 | 0.0493 | 0.0049 | 1.5449 | 2.1875 | 0.7547 | 34.54 | 8251 | 38.24 | 9134 | 48.31 | -8.2 | -7.2 | відс. | <0,01 | <0,01
08 |  | 89.5652 | 4.9861 | 1.1858 | 0.1256 | 0.2108 | 0.0039 | 0.0637 | 0.0519 | 0.0492 | 0.0052 | 1.5412 | 2.2112 | 0.7551 | 34.54 | 8251 | 38.24 | 9134 | 48.3 | -8.4 | -7.1 | відс. | <0,01 | <0,01
15 |  | 89.4572 | 5.0371 | 1.2004 | 0.1268 | 0.2145 | 0.0047 | 0.0663 | 0.0537 | 0.054 | 0.005 | 1.5441 | 2.2362 | 0.7562 | 34.57 | 8257 | 38.27 | 9141 | 48.3 | -8.5 | -7.1 | відс. | <0,01 | <0,01
23 |  | 89.6791 | 4.9293 | 1.1557 | 0.1243 | 0.2061 | 0.0046 | 0.0535 | 0.044 | 0.0435 | 0.0069 | 1.5728 | 2.1804 | 0.7535 | 34.48 | 8236 | 38.17 | 9118 | 48.26 | -8.8 | -8 | відс. | <0,01 | <0,01
Об'єм газу, переданого відповідно до даного Паспорту: 124 087 м³
МП Начальник Чернігівського ЛВУМГ____В.О. Шутішин підпис______________ дата 30.09.2016 р.
Завідувач ВХАЛ __________ І.О. Лапа підпис_______________ дата 30.09.2016 р.