## Лист1
ПАТ "УКРТРАНСГАЗ"
УМГ "ЛЬВІВТРАНСГАЗ"
Тернопільське ЛВУМГ
Вимірювальна хіміко-аналітична лабораторія
Свідоцтво про атестацію № РХ-1391/14 дійсне до 18.12.17 р.
ПАСПОРТ ФІЗИКО-ХІМІЧНИХ ПОКАЗНИКІВ ПРИРОДНОГО ГАЗУ
переданого Тернопільським ЛВУМГ та прийнятого ПАТ "Хмельницькгаз", перелік ГРС, на які поширюються результати контролю: Карасиха, Курянки.
з газопроводу Торжок-Долина, точка відбору ГРС Мшанець за період з 01.09.2016р. по 30.09.2016р.
Число місяця | Компонентний склад, % мол. | [11 empty] | при 20°С; 101,325 кПа | [5 empty] | Температура точки роси вологи (Р=3.92 Мпа), ºС | Температура точки роси вуглеводнів, ºС | об҆҆҆҆҆єм спожитого газу тис.м³ | Маса механічних домішок, г/м³ | Масова концентрація меркаптанової сірки, г/м³ | Масова концентрація сірководню, г/м³
| метан C1 | етан C2 | пропан C3 | ізо-бутан i-C4 | н-бутан н C4 | нео-пентан нео-C5 | ізо-пентан i-C5 | н-пентан н-C5 | гексани та вищі C6+ | Кисень О2 | азот N2 | діоксид вуглецю CO2 | густина кг/м³ | теплота зоряння нижча МДж/м³ | теплота зоряння нижча кКал/м³ | Теплота згоряння вища МДж/м³ | Теплота згоряння вища кКал/м³ | число Воббе вище МДж/м³
06/09 | 89.615 | 5.013 | 1.225 | 0.136 | 0.216 | 0.004 | 0.068 | 0.05 | 0.043 | 0.013 | 1.658 | 1.959 | 0.7535 | 34.6204 | 8268.93 | 38.3243 | 9153.59 | 48.4525 | [6 empty] | 100 | ОК
13/09 | 89.668 | 5.018 | 1.184 | 0.129 | 0.206 | 0.003 | 0.066 | 0.049 | 0.039 | 0.015 | 1.673 | 1.95 | 0.7526 | 34.5752 | 8258.14 | 38.2758 | 9142.01 | 48.4227 |  |  |  | не виявл. | не виявл. | не виявл. | 100 | ОК
20/09 | 89.713 | 4.994 | 1.192 | 0.128 | 0.202 | 0.006 | 0.064 | 0.047 | 0.041 | 0.012 | 1.644 | 1.957 | 0.7524 | 34.5791 | 8259.08 | 38.2803 | 9143.08 | 48.4342 | [6 empty] | 100 | ОК
27/09 | 89.766 | 5.008 | 1.125 | 0.122 | 0.19 | 0.014 | 0.059 | 0.044 | 0.041 | 0.006 | 1.619 | 2.006 | 0.7518 | 34.53 | 8246.87 | 38.23 | 9129.95 | 48.38 | [6 empty] | 100 | ОК
0
0
| Головний інженер Тернопільського ЛВУМГ | [8 empty] | Тарапата Я.І.
| Підрозділу підприємства, якому підпорядкована ВХАЛ | [8 empty] | прізвище |  |  |  | підпис |  |  |  | дата
| Хімік ІІ кат. .2016р | [8 empty] | Снігур О.Б.
| ВХАЛ, де здійснювались аналізи газу | [8 empty] | прізвище |  |  |  | підпис |  |  |  | дата

## Отчет о совместимости
Отчет о совместимости для Пролетарка червень закачка 2012.xls
Дата отчета: 13.06.2012 15:12
Некоторые свойства данной книги не поддерживаются более ранними версиями Excel. Открытие книги в более ранней версии Excel или ее сохранение в формате более ранней версии приведет к потере или ограничению функциональности этих свойств.
Несущественная потеря точности | Число экземпляров | Версия
Некоторые ячейки или стили в этой книге содержат форматирование, не поддерживаемое выбранным форматом файла. Эти форматы будут преобразованы в наиболее близкий из имеющихся форматов. | 14 | Excel 97-2003