## Лист1
ПАТ "УКРТРАНСГАЗ"
Філія "УМГ"ПРИКАРПАТТРАНСГАЗ"
Богородчанське ЛВУМГ
Вимірювальна хіміко-аналітична лабораторія
Свідоцтво про атестацію № ІФ 760 дійсне до 12 червня 2019 р.
ПАСПОРТ ФІЗИКО-ХІМІЧНИХ ПОКАЗНИКІВ ПРИРОДНОГО ГАЗУ
переданого Богородчанським ЛВУМГ та прийнятого ПАТ "Тернопільгаз"
ГРС-Чортків, ГРС-Шульганівка, ГРС-Білобожниця, ГРС-Джурин, ГРС-Палашівка, ГРС-Бучач, ГРС-Бариш, ГРС-Золотий потік, ГРС-Передмістя, ГРС-Монастириськ, ГРС-Коропець, ГРС-Задарів
з газопроводу "Союз" за період з 05.09.2016 р. по 03.10.2016 р.
Число місяця | Компонентний склад, % мол. | [11 empty] | при 20°С; 101,325 кПа | [5 empty] | Температура точки роси вологи (Р=3.92 Мпа), ºС | Маса механічних домішок, мг/м³ | Масова концентрація меркаптанової сірки, мг/м³ | Масова концентрація сірководню, мг/м³
| метан C1 | етан C2 | пропан C3 | ізо-бутан i-C4 | н-бутан н-C4 | нео-пентан нео-C5 | ізо-пентан i-C5 | н-пентан н-C5 | гексани та вищі C6+ | Кисень О2 | азот N2 | діоксид вуглецю CO2 | густина кг/м³ | теплота зоряння вища МДж/м³ | теплота зоряння вища кКал/м³ | теплота зоряння нижча МДж/м³ | теплота зоряння нижча кКал/м³ | число Воббе вище МДж/м³
5 | 94.9507 | 2.8987 | 0.9238 | 0.1447 | 0.1415 | 0.0042 | 0.0277 | 0.0196 | 0.0099 | 0.0039 | 0.6498 | 0.2255 | 0.7085 | 38.4235 | 9177.2953 | 34.6636 | 8279.2586 | 50.0988 | -12.1 |  |  |  | 100 | ОК
12 | 95.094 | 2.7925 | 0.9005 | 0.1456 | 0.1432 | 0.0012 | 0.0276 | 0.02 | 0.0098 | 0.0036 | 0.6478 | 0.2142 | 0.7074 | 38.3848 | 9168.052 | 34.6273 | 8270.5885 | 50.0859 | -12.5 |  |  |  | 100 | ОК
19 | 95.6936 | 2.392 | 0.761 | 0.1209 | 0.1191 | 0.0021 | 0.023 | 0.0164 | 0.0096 | 0.0038 | 0.6766 | 0.1819 | 0.7022 | 38.147 | 9111.2544 | 34.4053 | 8217.5647 | 49.9616 | -15.8 |  |  |  | 100 | ОК
26 | 95.5128 | 2.5183 | 0.7981 | 0.1277 | 0.125 | 0.003 | 0.0243 | 0.0173 | 0.01 | 0.0031 | 0.6642 | 0.1962 | 0.7037 | 38.2172 | 9128.0214 | 34.4708 | 8233.2091 | 49.9971 | -17.5 | не виявлено | 0.147 | 0.144 | 100 | ОК
0
Об'єм природного газу, який відповідає даному паспорту ФХП для вказаних ГРС, у вересні становить 1 639 790 м³.
| Головний інженер Богородчанського ЛВУМГ | [9 empty] | В. Опацький | [6 empty] | 05.10.2016 р.
| Хімік ВХАЛ Богородчанського ЛВУМГ | [9 empty] | Н.Сапіжак | [6 empty] | 05.10.2016 р.

## Отчет о совместимости
Отчет о совместимости для Пролетарка червень закачка 2012.xls
Дата отчета: 13.06.2012 15:12
Некоторые свойства данной книги не поддерживаются более ранними версиями Excel. Открытие книги в более ранней версии Excel или ее сохранение в формате более ранней версии приведет к потере или ограничению функциональности этих свойств.
Несущественная потеря точности | Число экземпляров | Версия
Некоторые ячейки или стили в этой книге содержат форматирование, не поддерживаемое выбранным форматом файла. Эти форматы будут преобразованы в наиболее близкий из имеющихся форматов. | 14 | Excel 97-2003