## Паспорт
ПАТ "УКРТРАНСГАЗ"
Філія "УМГ"ХАРКІВТРАНСГАЗ"
п/м КС Борова Первомайське ЛВУМГ
Вимірювальна хіміко-аналітична лабораторія
Свідоцтво про атестацію № 100-037/2013 дійсне до 24.10.2017 р.
ПАСПОРТ ФІЗИКО-ХІМІЧНИХ ПОКАЗНИКІВ ПРИРОДНОГО ГАЗУ № 19-26 вересень
переданого ''УМГ"Харківтрансгаз" проммайданчик КС Борова Первомайського ЛВУМГ та прийнятого ПАТ "Харківгаз"
ГРС "Восток", "Лісна Стінка", "Савинці", "Заліман" магістрального газопроводу "НОВОПСКОВ-ШЕБЕЛИНКА"
з 01.09.2016 р. по 30.09.2016р.
| Число місяця | Компонентний склад , % мол. | [11 empty] | Фізико-хімічні показники газу, при 20 ºС, 101,325 кПа | [5 empty] | Температура точки роси вологи (Р = 3.92 МПа) | Температура точки роси вуглеводів, ºС | Маса механічних домішок, г/100м3 | Масова концентрація меркаптанової сірки, г/м3 | Масова концентрація сірководню, г/м3
|  | метан C₁ | етан C₂ | пропан С₃ | ізо-бутан i-C₄ | н-бутан н C₄ | нео-пентан нео-C₅ | ізо-пентан i-C₅ | н-пентан н-C₅ | гексани та вищі C₆+ | Кисень О₂ | азот N₂ | діоксид вуглецю CO₂ | Густина, кг/м3 | Теплота згоряння нижча, МДж/м3(кВт⋅год/м3) | Теплота зоряння нижча кКал/м³ | Теплота згоряння вища, МДж/м3 (кВт⋅год/м3) | Теплота згоряння вища кКал/м³ | Число Воббе вище, МДж/м3 (кВт⋅год/м3)
| 1 | 92.6064 | 4.1129 | 0.9718 | 0.1254 | 0.2036 | 0.0116 | 0.0633 | 0.0502 | 0.1564 | 0.0142 | 1.4438 | 0.2404 | 0.7272 | 35.0291 | 8366.56 | 38.7871 | 9264.14 | 49.9192 | 17.5 |  |  |  |  | 100 | ОК
| 2 | 92.509 | 4.1375 | 1.0089 | 0.1308 | 0.2127 | 0.0113 | 0.0652 | 0.0514 | 0.1569 | 0.009 | 1.4693 | 0.238 | 0.7281 | 35.0634 | 8374.75 | 38.8237 | 9272.88 | 49.9327 | 17.5 |  |  |  |  | 100 | ОК
| 3 | [23 empty] | 0
| 4 | [23 empty] | 0
| 5 | 92.6048 | 4.122 | 0.9732 | 0.1261 | 0.2051 | 0.012 | 0.0628 | 0.0499 | 0.1455 | 0.0096 | 1.4458 | 0.2433 | 0.7269 | 35.0193 | 8364.22 | 38.7766 | 9261.63 | 49.9129 | 17.3 |  |  |  |  | 100.0001
| 6 | 92.6321 | 4.1316 | 0.9791 | 0.1258 | 0.2056 | 0.0116 | 0.0634 | 0.0508 | 0.1374 | 0.0091 | 1.4497 | 0.2039 | 0.7264 | 35.275 | 8366.17 | 38.7859 | 9263.85 | 49.943 | 15.1 |  |  |  |  | 100.0001
| 7 | 92.52 | 4.1595 | 0.9979 | 0.12758 | 0.2051 | 0.0118 | 0.0612 | 0.0489 | 0.1315 | 0.008 | 1.4802 | 0.2484 | 0.7272 | 35.0093 | 8361.83 | 38.7654 | 9258.96 | 49.8889 | 9.7 |  |  |  |  | 100.0001
| 8 | 92.5789 | 4.1431 | 0.9822 | 0.1269 | 0.2071 | 0.0113 | 0.0631 | 0.0508 | 0.1489 | 0.0087 | 1.4359 | 0.2431 | 0.7273 | 35.0402 | 8369.21 | 38.7991 | 9267.01 | 49.9304 | 8.6 |  |  |  |  | 100 | ОК
| 9 | 92.6124 | 4.1177 | 0.9687 | 0.1256 | 0.2049 | 0.0119 | 0.0627 | 0.0504 | 0.1486 | 0.0089 | 1.4554 | 0.2328 | 0.7269 | 35.0202 | 8364.43 | 38.7775 | 9261.85 | 49.9165 | 3.2 |  |  |  |  | 100 | ОК
| 10 | [23 empty] | 0
| 11 | [23 empty] | 0
| 12 | 92.576 | 4.1582 | 0.987 | 0.1276 | 0.2071 | 0.0117 | 0.0631 | 0.0504 | 0.1376 | 0.0089 | 1.4539 | 0.2185 | 0.7269 | 35.0347 | 8367.89 | 38.7933 | 9265.62 | 49.9357 | 2.8 |  |  |  |  | 100 | ОК
| 13 | 92.6758 | 4.0944 | 0.9635 | 0.1253 | 0.2047 | 0.0117 | 0.0637 | 0.0517 | 0.1471 | 0.0171 | 1.4517 | 0.1933 | 0.7262 | 35.0228 | 8365.05 | 38.7808 | 9262.63 | 49.9423 | -8.7 |  |  |  |  | 100 | ОК
| 14 | 92.5993 | 4.1242 | 0.9695 | 0.1254 | 0.2057 | 0.0119 | 0.0643 | 0.0527 | 0.1513 | 0.0133 | 1.4548 | 0.2278 | 0.7271 | 35.0305 | 8366.89 | 38.7886 | 9264.5 | 49.9241 | -9.6 |  |  |  |  | 100.0002
| 15 | 92.2487 | 4.239 | 1.055 | 0.1433 | 0.2432 | 0.0126 | 0.0792 | 0.0661 | 0.203 | 0.0137 | 1.4545 | 0.2417 | 0.7321 | 35.2403 | 8417 | 39.0132 | 9318.14 | 50.0407 | -3.5 |  |  |  |  | 100 | ОК
| 16 | 92.3648 | 4.2169 | 1.0199 | 0.136 | 0.2267 | 0.0124 | 0.0726 | 0.0597 | 0.1835 | 0.0148 | 1.4615 | 0.2312 | 0.7302 | 35.1596 | 8397.73 | 38.9268 | 9297.51 | 49.9957 | -7.6 |  |  |  |  | 100 | ОК
| 17 | [23 empty] | 0
| 18 | [23 empty] | 0
| 19 | 92.3885 | 4.2012 | 0.9995 | 0.1303 | 0.2142 | 0.0125 | 0.0667 | 0.0537 | 0.1836 | 0.0247 | 1.4956 | 0.2293 | 0.7295 | 35.1048 | 8384.64 | 38.8676 | 9283.37 | 49.9439 | -6.3 |  |  |  |  | 99.9998
| 20 | 92.3521 | 4.2236 | 1.0388 | 0.1416 | 0.233 | 0.0117 | 0.0732 | 0.061 | 0.1814 | 0.0184 | 1.4624 | 0.2026 | 0.7303 | 35.1872 | 8404.32 | 38.9566 | 9304.62 | 50.0293 | -7.1 |  |  |  |  | 99.9998
| 21 | 92.4931 | 4.1608 | 0.9937 | 0.1297 | 0.2149 | 0.0118 | 0.0677 | 0.0551 | 0.1722 | 0.016 | 1.4541 | 0.231 | 0.7286 | 35.0944 | 8382.15 | 38.857 | 9280.84 | 49.9593 | -6.4 |  |  |  |  | 100.0001
| 22 | 92.6516 | 4.0963 | 0.958 | 0.1225 | 0.1999 | 0.0129 | 0.0614 | 0.0491 | 0.12 | 0.0163 | 1.4648 | 0.2473 | 0.7259 | 34.9535 | 8348.5 | 38.7057 | 9244.7 | 49.8587 | -10 | -14.8 |  |  |  | 100.0001
| 23 | 92.4968 | 4.1547 | 1.0157 | 0.1348 | 0.223 | 0.0121 | 0.0704 | 0.0563 | 0.1766 | 0.009 | 1.4119 | 0.2388 | 0.7291 | 35.1383 | 8392.64 | 38.9046 | 9292.2 | 50.0028 | [5 empty] | 100.0001
| 24 | [23 empty] | 0
| 25 | [23 empty] | 0
| 26 | 93.757 | 3.3882 | 0.9951 | 0.1487 | 0.1856 | 0.0066 | 0.0751 | 0.0492 | 0.1755 | 0.0099 | 0.997 | 0.2121 | 0.7214 | 35.0464 | 8370.69 | 38.8119 | 9270.06 | 50.1507 | -10.3 | -8.2 |  |  |  | 100 | ОК
| 27 | 93.7899 | 3.3823 | 0.9871 | 0.1451 | 0.1879 | 0.0076 | 0.0743 | 0.0462 | 0.1547 | 0.0103 | 0.9821 | 0.2324 | 0.7207 | 35.0081 | 8361.54 | 38.7708 | 9260.25 | 50.1205 | [5 empty] | 99.9999
| 28 | 92.5957 | 4.1299 | 0.9879 | 0.1267 | 0.2027 | 0.0119 | 0.066 | 0.0486 | 0.1353 | 0.0119 | 1.4667 | 0.2166 | 0.7267 | 35.0175 | 8363.79 | 38.7747 | 9261.18 | 49.9193 | [5 empty] | 99.9999
| 29 | 92.6191 | 4.1256 | 0.9677 | 0.1235 | 0.2004 | 0.0136 | 0.064 | 0.0506 | 0.1487 | 0.0093 | 1.4691 | 0.2084 | 0.7267 | 35.0235 | 8365.22 | 38.7812 | 9262.73 | 49.9287 | [5 empty] | 100 | ОК
| 30 | 94.167 | 3.2269 | 0.9099 | 0.1338 | 0.1662 | 0.0067 | 0.0668 | 0.043 | 0.0139 | 0.0123 | 1.0452 | 0.2082 | 0.714 | 34.6939 | 8286.5 | 38.4337 | 9179.73 | 49.9195 | [5 empty] | 99.9999
Головний інженер Первомайського ЛВУМГ | [9 empty] | І.В.Журавель | [9 empty] | 03 жовтня 2016 р.
Керівник підрозділу, якому підпорядкована лабораторія | [9 empty] | прізвище | [6 empty] | підпис |  |  | дата
Начальник ХАЛ ПМ КС Борова Первомайського ЛВУМГ | [9 empty] | В.М.Карапута | [9 empty] | 03 жовтня 2016 р.
| Керівник лабораторії, де здійснювався аналіз газу | [8 empty] | прізвище | [6 empty] | підпис |  |  | дата

## Додаток
Додаток до ПАСПОРТА ФІЗИКО-ХІМІЧНИХ ПОКАЗНИКІВ ПРИРОДНОГО ГАЗУ № 19-26 вересень
переданого ''УМГ"Харківтрансгаз" проммайданчик КС Борова Первомайського ЛВУМГ та прийнятого ПАТ "Харківгаз"
по ГРС "Восток", "Лісна Стінка", "Савинці", "Заліман" з магістрального газопроводу "НОВОПСКОВ-ШЕБЕЛИНКА"
з 01.09.2016 р. по 30.09.2016 р.
| Число місяця | Обсяг газу, переданого за добу, м3 |  |  |  | Загальний обсяг газу, м³ | Теплота згоряння ниижа, (за поточну добу та середньозважене значення за місяць) МДж/м3
|  | ГРС "Лісна Стінка" | ГРС "Восток" | ГРС "Савинці" | ГРС "Заліман"
| 1 | 460 | 2616 | 1363 | 235 | 4674 | 34.9 | Если в первом числе месяца у нас не было измерения ФХП, то в X15 вводим последнее значение Теплоты сгорания низшей вручную из прошлого месяца!
| 2 | 549 | 2514 | 1441 | 238 | 4742 | 35.0634
| 3 | 554 | 2808 | 1582 | 267 | 5211 | 35.0634
| 4 | 469 | 2935 | 1530 | 269 | 5203 | 35.0634
| 5 | 439 | 2836 | 1324 | 224 | 4823 | 35.0193
| 6 | 409 | 2725 | 1323 | 225 | 4682 | 35.275
| 7 | 423 | 2600 | 1369 | 222 | 4614 | 35.0093
| 8 | 417 | 2766 | 1339 | 210 | 4732 | 35.0402
| 9 | 507 | 2922 | 1452 | 226 | 5107 | 35.0202
| 10 | 547 | 4349 | 1142 | 234 | 6272 | 35.0202
| 11 | 528 | 3186 | 1447 | 238 | 5399 | 35.0202
| 12 | 513 | 4023 | 1449 | 230 | 6215 | 35.0347
| 13 | 331 | 4239 | 1326 | 221 | 6117 | 35.0228
| 14 | 466 | 4714 | 1446 | 236 | 6862 | 35.0305
| 15 | 529 | 5314 | 1641 | 276 | 7760 | 35.2403
| 16 | 552 | 5399 | 1565 | 299 | 7815 | 35.1596
| 17 | 663 | 4425 | 2031 | 321 | 7440 | 35.1596
| 18 | 762 | 5727 | 2266 | 400 | 9155 | 35.1596
| 19 | 641 | 5161 | 2098 | 382 | 8282 | 35.1048
| 20 | 1003 | 6284 | 2827 | 587 | 10701 | 35.1872
| 21 | 1126 | 6693 | 3823 | 555 | 12197 | 35.0944
| 22 | 1129 | 4781 | 2943 | 582 | 9435 | 34.9535
| 23 | 1026 | 4859 | 5683 | 543 | 12111 | 35.1383
| 24 | 1159 | 5346 | 6159 | 602 | 13266 | 35.1383
| 25 | 1523 | 6600 | 8974 | 764 | 17861 | 35.1383
| 26 | 1328 | 5891 | 8114 | 652 | 15985 | 35.0464
| 27 | 1283 | 5577 | 8002 | 628 | 15490 | 35.0081
| 28 | 1308 | 5455 | 8466 | 626 | 15855 | 35.0175
| 29 | 1381 | 7132 | 9243 | 672 | 18428 | 35.0235
| 30 | 1466 | 6648 | 8417 | 646 | 17177 | 34.6939
| Загальний обсяг газу, м3 | 23491 | 136525 | 101785 | 11810 | 273611 | 35.0536 | Столбец X не трогать, данные пересчитываются и переносятся из Паспорта!
Головний інженер Первомайського ЛВУМГ |  |  |  | Журавель І.В. |  |  | 03 жовтня 2016 р.
Керівник підрозділу, якому підпорядкована лабораторія |  |  |  | прізвище | підпис
Провідний діспетчер з трансовтування газу |  |  |  | Мешечко В.В. |  |  | 03 жовтня 2016 р.
|  |  |  | прізвище | підпис