## Паспорт
ПАТ "УКРТРАНСГАЗ"
Філія "УМГ "ХАРКІВТРАНСГАЗ"
Харківський п/м Харківського ЛВУМГ
Вимірювальна хіміко-аналітична лабораторія
Свідоцтво про атестацію № ______________ дійсне до _________________ р. |  |  | № 100-359/2015 |  | дійсне до 20.12.2018 р.
ПАСПОРТ ФІЗИКО-ХІМІЧНИХ ПОКАЗНИКІВ ПРИРОДНОГО ГАЗУ
переданого Харківським ЛВУМГ та прийнятого ПАТ "Харківгаз" , Зміївською ТЕС по ГРС Комсомольське
з газопроводу ШБКБ за період з 01.09.2016 по 30.09.2016
Число місяця | Компонентний склад , % мол. | [11 empty] | Фізико-хімічні показники газу, при 20 ºС, 101,325 кПа | [5 empty] | Температура точки роси вологи (Р = 3.92 МПа) | Температура точки роси вуглеводів, ºС | Маса механічних домішок, г/100м3 | Масова концентрація меркаптанової сірки, г/м3 | Масова концентрація сірководню, г/м3
| метан C₁ | етан C₂ | пропан С₃ | ізо-бутан i-C₄ | н-бутан н C₄ | нео-пентан нео-C₅ | ізо-пентан i-C₅ | н-пентан н-C₅ | гексани та вищі C₆+ | Кисень О₂ | азот N₂ | діоксид вуглецю CO₂ | Густина, кг/м3 | Теплота згоряння нижча, МДж/м3(кВт⋅год/м3) | Теплота зоряння нижча кКал/м³ | Теплота згоряння вища, МДж/м3 (кВт⋅год/м3) | Теплота згоряння вища кКал/м³ | Число Воббе вище, МДж/м3 (кВт⋅год/м3)
1 | [23 empty] | 0
2 | [23 empty] | 0
3 | [23 empty] | 0
4 | [23 empty] | 0
5 | 90.3444 | 3.0725 | 1.1152 | 0.1524 | 0.2786 | 0.0034 | 0.0898 | 0.0867 | 0.225 | 0.0128 | 2.6633 | 1.9559 | 0.7539 | 34.07 | 8139 | 37.73 | 9011 | 47.69 | -8.3 | -1.5 |  |  |  | 100 | ОК
6 | [23 empty] | 0
7 | [23 empty] | 0
8 | [23 empty] | 0
9 | [23 empty] | 0
10 | [23 empty] | 0
11 | [23 empty] | 0
12 | 90.2796 | 3.0892 | 1.1103 | 0.1519 | 0.2775 | 0.0034 | 0.0909 | 0.089 | 0.2256 | 0.0163 | 2.6623 | 2.004 | 0.7546 | 34.06 | 8136 | 37.71 | 9008 | 47.65 | -8.4 | -1.2 | відсутні | <0,0002 | 0.0012 | 100 | ОК
13 | [23 empty] | 0
14 | [23 empty] | 0
15 | [23 empty] | 0
16 | [23 empty] | 0
17 | [23 empty] | 0
18 | [23 empty] | 0
19 | 90.253 | 3.0893 | 1.12 | 0.1537 | 0.282 | 0.0034 | 0.0928 | 0.0906 | 0.246 | 0.0148 | 2.6665 | 1.9878 | 0.7553 | 34.11 | 8146 | 37.76 | 9019 | 47.68 | -8.1 | -1.4 |  |  |  | 99.9999
20 | [23 empty] | 0
21 | [23 empty] | 0
22 | 92.6612 | 4.0525 | 0.9408 | 0.1227 | 0.2041 | 0.0089 | 0.0705 | 0.0647 | 0.2214 | 0.0034 | 1.4001 | 0.2496 | 0.7286 | 35.11 | 8387 | 38.88 | 9286 | 49.99 | -7 | 6 |  |  |  | 99.9999
23 | [23 empty] | 0
24 | [23 empty] | 0
25 | [23 empty] | 0
26 | [23 empty] | 0
27 | 92.5093 | 3.9789 | 0.9574 | 0.1238 | 0.202 | 0.0087 | 0.0618 | 0.0516 | 0.1881 | 0.0048 | 1.5152 | 0.3983 | 0.7291 | 34.95 | 8347 | 38.7 | 9243 | 49.74 | -5.1 | 7.4 | відсутні | <0,0002 | 0.0004 | 99.9999
28 | [23 empty] | 0
29 | [23 empty] | 0
30 | [23 empty] | 0
31 | [23 empty] | 0
31 | [23 empty] | 0
| Начальник Харківського ЛВУМГ | [12 empty] | Ханикін С.Ю. | [6 empty] | 2016-10-03
|  | Підрозділу підприємства, якому підпорядкована ВХАЛ | [11 empty] | прізвище |  |  |  |  | підпис |  |  | дата
| Завідувач лабораторії Харківського ПМ Харківського ЛВУМГ | [12 empty] | Крупчицький Д.О. | [6 empty] | 2016-10-03
|  | ВХАЛ, де здійснювались аналізи газу | [11 empty] | прізвище |  |  |  |  | підпис |  |  | дата

## Додаток
ПАТ "УКРТРАНСГАЗ"
Філія "УМГ "ХАРКІВТРАНСГАЗ"
Харківський п/м Харківського ЛВУМГ
Додаток до Паспорту фізико-хімічних показників природного газу
переданого Харківським ЛВУМГ по ГРС Комсомольське, ГРС Андріївка, ГРС Гракове, ГРС - 2 м.Чугуїв
з газопроводу ШБКБ за період з 01.09.2016 по 30.09.2016
Обсяг газу, переданого за добу взятий з бази даних hostlib (дані з автоматичних обчислювачів витрати газу без урахування ВТВ).
Число місяця | Обсяг газу, переданого за добу, м3 | [19 empty] | Загальний обсяг газу, м3 | Теплота згоряння ниижа, (за поточну добу та середньозважене значення за місяць) МДж/м3
| ГРС Комсомольське | Зміївськая ТЕС | ГРС Андріївка | ГРС Гракове | ГРС №2 м.Чугуїв
1 | 7866.73 | 0 | 3243.27 | 21659.59 | 10592.59 | [15 empty] | 43362.18 | 34.16 | Если в первом числе месяца у нас не было измерения ФХП, то в X15 вводим последнее значение Теплоты сгорания низшей вручную из прошлого месяца!
2 | 7883.48 | 0 | 3445.85 | 20736.21 | 11862.28 | [15 empty] | 43927.82 | 34.16
3 | 8674.17 | 0 | 3745.29 | 21640.91 | 11763.88 | [15 empty] | 45824.25 | 34.16
4 | 8446.8 | 0 | 4460.16 | 20241.03 | 11174.11 | [15 empty] | 44322.1 | 34.16
5 | 7786.9 | 444.02 | 3334.75 | 20485.76 | 10076.44 | [15 empty] | 42127.87 | 34.07
6 | 7697.62 | 0 | 4020.4 | 21708.92 | 9640.05 | [15 empty] | 43066.99 | 34.07
7 | 8145.22 | 0 | 3235.42 | 21631.19 | 10474.01 | [15 empty] | 43485.84 | 34.07
8 | 8035.45 | 0 | 3365.7 | 24795.28 | 9663.28 | [15 empty] | 45859.71 | 34.07
9 | 8234.94 | 0 | 3564.48 | 24044.03 | 11388.88 | [15 empty] | 47232.33 | 34.07
10 | 9126.42 | 426.4 | 3492.12 | 24855.98 | 12832.86 | [15 empty] | 50733.78 | 34.07
11 | 8328.61 | 0 | 3407.09 | 22502.72 | 12155.71 | [15 empty] | 46394.13 | 34.07
12 | 7898.49 | 0 | 3304.83 | 23657.45 | 11959.18 | [15 empty] | 46819.95 | 34.06 | Столбец X не трогать, данные пересчитываются и переносятся из Паспорта!
13 | 8000.6 | 0 | 4164.6 | 22540.2 | 11356.53 | [15 empty] | 46061.93 | 34.06
14 | 8374.5 | 0 | 3460.66 | 25146.86 | 11915.31 | [15 empty] | 48897.33 | 34.06
15 | 8958.69 | 465.26 | 4743.78 | 27391.44 | 13581.15 | [15 empty] | 55140.32 | 34.06
16 | 9091.32 | 0 | 3980.16 | 26209.41 | 13257.13 | [15 empty] | 52538.02 | 34.06
17 | 10248.45 | 0 | 5092.76 | 27949.69 | 14999.04 | [15 empty] | 58289.94 | 34.06
18 | 11115.34 | 0 | 7036.67 | 28251.97 | 18202.71 | [15 empty] | 64606.69 | 34.06
19 | 15656.29 | 0 | 5647.16 | 32436.66 | 18676.55 | [15 empty] | 72416.66 | 34.11
20 | 21621.45 | 462.39 | 11244.07 | 30386 | 26048 | [15 empty] | 89761.91 | 34.11
21 | 19730.64 | 0 | 10959.34 | 32001.1 | 27656.44 | [15 empty] | 90347.52 | 34.11
22 | 18743.25 | 0 | 11107 | 32014.65 | 26393.67 | [15 empty] | 88258.57 | 35.11
23 | 17956.18 | 0 | 10093.17 | 36525.45 | 26931.63 | [15 empty] | 91506.43 | 35.11
24 | 19764.59 | 468.59 | 13225.45 | 38032.78 | 29475.7 | [15 empty] | 100967.11 | 35.11
25 | 23613.94 | 0 | 16100.72 | 40377.91 | 32767.13 | [15 empty] | 112859.7 | 35.11
26 | 20769.31 | 0 | 14562.17 | 39501.21 | 31345.64 | [15 empty] | 106178.33 | 35.11
27 | 18534.13 | 0 | 13942.55 | 42911.95 | 31491.46 | [15 empty] | 106880.09 | 34.95
28 | 19709.57 | 385.85 | 12917.71 | 44229.15 | 34164.93 | [15 empty] | 111407.21 | 34.95
29 | 20729.76 | 0 | 14379.75 | 44274.47 | 34225.64 | [15 empty] | 113609.62 | 34.95
30 | 18709.23 | 28486.38 | 12325.66 | 42011.45 | 28392.95 | [15 empty] | 129925.67 | 34.95
31 | 0 | 0 | 0 | 0 | 0 | [15 empty] | 0 | 34.95
Загальний обсяг газу, м3 | 389452.07 | 31138.89 | 217602.74 | 880151.42 | 564464.88 | 0 | 0 | 0 | 0 | 0 | 0 | 0 | 0 | 0 | 0 | 0 | 0 | 0 | 0 | 0 | 2082810 | 34.5254 | Столбец X не трогать, данные пересчитываются и переносятся из Паспорта!
31
| Начальник Харківського ЛВУМГ | [12 empty] | Ханикін С.Ю. | [6 empty] | 2016-10-03
|  | Керівник підрозділу підприємства | [11 empty] | прізвище |  |  |  |  | підпис |  |  | дата
| Начальник служби ГВ та М | [12 empty] | Щербак С.О. | [6 empty] | 2016-10-03
|  | Керівник служби, відповідальної за облік газу | [11 empty] | прізвище |  |  |  |  | підпис |  |  | дата