## Паспорт
ПАТ "УКРТРАНСГАЗ" Філія УМГ "ХАРКІВТРАНСГАЗ" Панютинський пм Шебелинського ЛВУМГ
Вимірювальна хіміко-аналітична лабораторія Свідоцтво про атестацію №100-358/2015 дісне до 20.12.2018р.
ПАСПОРТ ФІЗИКО-ХІМІЧНИХ ПОКАЗНИКІВ ПРИРОДНОГО ГАЗУ
переданого |  | Шебелинське ЛВУМГ |  |  |  |  | та прийнятого | ПАТ "ХАРКІВГАЗ" |  |  |  | перелік ГРС на які поширюються результати контролю
ГРС Браілівка, ГРС Смирнівка, ГРС Близнюки, ГРС Лозова, ГРС Панютине, ГРС Миколаївка, ПВВГ Панютине
з газопроводу | [5 empty] | за період з 01.09.2016 по 30.09.2016
Число місяця | Компонентний склад, мол.% | [11 empty] | при 20 °С, 101,325 кПа | [5 empty] | Температура точки роси вологи (Р=3,92 МПа), °С | Температура точки роси вуглеводнів, °С | Масова концентрація сірководню, мг/м3 | Масова концентрація меркаптанової сірки, г/м3 | Маса механічних домішок, г/м3
| метан С1 | етан С2 | пропан С3 | ізо-бутан і-С4 | н-бутан н-С4 | нео-пентан нео-С4 | ізо-пентан і-С5 | н-пентан н-С5 | гексани та вищі С6+ | кисень О2 | азот N2 | діоксид вуглецю CO2 | Густина, кг/м3 | Теплота згоряння нижча, МДж/м3 | Теплота згоряння нижча, Ккал/м3 | Теплота згоряння вища, МДж/м3 | Теплота згоряння вища, Ккал/м3 | Число Воббе вище, МДж/м3
1 | 94.1096 | 3.3574 | 1.0814 | 0.1675 | 0.1707 | 0.0019 | 0.0335 | 0.0261 | 0.0268 | 0.0074 | 0.7055 | 0.3123 | 0.716 | 34.8874 | 8333 | 38.644 | 9230 | 50.1215 | -10.4 | -6.9 |  |  |  | 100.0001
2 | 94.4283 | 2.9342 | 0.8951 | 0.1293 | 0.138 | 0.0016 | 0.0283 | 0.0226 | 0.0236 | 0.008 | 1.1365 | 0.2545 | 0.7112 | 34.4858 | 8237 | 38.2091 | 9126 | 49.7228 | -13.4 | -5.5 |  |  |  | 100
3 | [23 empty] | 0
4 | [23 empty] | 0
5 | 93.0878 | 3.3029 | 0.9021 | 0.1031 | 0.1251 | 0.0012 | 0.0267 | 0.022 | 0.0215 | 0.0093 | 2.1785 | 0.2198 | 0.7174 | 34.2123 | 8171 | 37.903 | 9053 | 49.1103 | -14.9 | -6.1 |  |  |  | 100
6 | 93.367 | 3.165 | 0.9521 | 0.1177 | 0.1456 | 0.0013 | 0.0329 | 0.0271 | 0.0248 | 0.0085 | 1.9281 | 0.2297 | 0.7171 | 34.3265 | 8199 | 38.0285 | 9083 | 49.2856 | -15.3 | -6.9 |  |  |  | 99.9998
7 | 92.243 | 4.06 | 1.0125 | 0.1153 | 0.1449 | 0.0012 | 0.0318 | 0.0257 | 0.0247 | 0.0088 | 2.0214 | 0.3106 | 0.7243 | 34.5289 | 8247 | 38.2429 | 9134 | 49.3146 | -16.9 | -8.9 | відс. | 0.0007 |  | 99.9999
8 | 93.0576 | 3.3471 | 0.9519 | 0.121 | 0.1584 | 0.0013 | 0.032 | 0.0267 | 0.0253 | 0.0083 | 2.0413 | 0.2291 | 0.719 | 34.3482 | 8204 | 38.0502 | 9088 | 49.249 | -17.6 | -9.2 |  |  |  | 100
9 | 93.1384 | 3.623 | 0.9319 | 0.1086 | 0.1353 | 0.0013 | 0.0278 | 0.0229 | 0.0218 | 0.0087 | 1.7621 | 0.2181 | 0.7179 | 34.467 | 8232 | 38.1812 | 9119 | 49.4544 | -17.8 | -9.1 |  |  |  | 99.9999
10 | [23 empty] | 0
11 | [23 empty] | 0
12 | [18 empty] | -18 | -10.7 |  |  |  | 0
13 | 93.0421 | 3.7475 | 0.9843 | 0.1159 | 0.1325 | 0.0014 | 0.0279 | 0.0219 | 0.0224 | 0.008 | 1.6701 | 0.2264 | 0.719 | 34.5579 | 8254 | 38.2797 | 9143 | 49.5459 | -18.2 | -10.4 |  |  |  | 100.0004
13 | 94.0869 | 3.3071 | 0.9743 | 0.1398 | 0.148 | 0.0017 | 0.03 | 0.0235 | 0.0238 | 0.0071 | 1.0052 | 0.2524 | 0.7141 | 34.6888 | 8285 | 38.4282 | 9178 | 49.9074 | [5 empty] | 99.9998
14 | 94.7327 | 2.9357 | 0.9546 | 0.1518 | 0.1574 | 0.0019 | 0.0327 | 0.0256 | 0.0281 | 0.0071 | 0.7031 | 0.2693 | 0.711 | 34.704 | 8289 | 38.4482 | 9183 | 50.042 | -17.5 | -9.6 |  |  | відс. | 100
15 | 94.789 | 2.8953 | 0.9472 | 0.1515 | 0.1575 | 0.0019 | 0.0327 | 0.0256 | 0.0272 | 0.0066 | 0.7038 | 0.2617 | 0.7106 | 34.6908 | 8285 | 38.4342 | 9180 | 50.0394 | -17.4 | -8.7 |  |  |  | 100
16 | 94.8323 | 2.8778 | 0.9411 | 0.1499 | 0.1549 | 0.0018 | 0.0317 | 0.0248 | 0.0258 | 0.0064 | 0.695 | 0.2585 | 0.7101 | 34.68 | 8283 | 38.4228 | 9177 | 50.0392 | -17.6 | -8.9 |  |  |  | 100
17 | [23 empty] | 0
18 | [23 empty] | 0
19 | 95.0343 | 2.7346 | 0.8932 | 0.1423 | 0.1479 | 0.0018 | 0.0303 | 0.0239 | 0.026 | 0.007 | 0.7042 | 0.2545 | 0.7084 | 34.6022 | 8265 | 38.3394 | 9157 | 49.9907 | -19 | -7.9 |  |  |  | 100
20 | 95.0506 | 2.7161 | 0.885 | 0.1413 | 0.1473 | 0.0018 | 0.0304 | 0.0239 | 0.0267 | 0.0104 | 0.7126 | 0.2538 | 0.7083 | 34.5892 | 8261 | 38.3253 | 9154 | 49.9777 | -21.3 | -13.7 |  |  |  | 99.9999
21 | 95.1264 | 2.6813 | 0.8733 | 0.1374 | 0.1432 | 0.0018 | 0.0295 | 0.0232 | 0.0259 | 0.007 | 0.6976 | 0.2533 | 0.7076 | 34.5714 | 8257 | 38.3065 | 9149 | 49.976 | -23.1 | -15.8 | відс. | 0.0002 |  | 99.9999
22 | 94.9384 | 2.8054 | 0.9155 | 0.1462 | 0.151 | 0.0018 | 0.0309 | 0.0243 | 0.0256 | 0.0072 | 0.69 | 0.2639 | 0.7093 | 34.6398 | 8274 | 38.3797 | 9167 | 50.0132 | -22.6 | -15.4 |  |  |  | 100.0002
23 | 94.8818 | 2.8361 | 0.9294 | 0.1482 | 0.1529 | 0.0018 | 0.0315 | 0.0247 | 0.0277 | 0.0069 | 0.6997 | 0.2594 | 0.7093 | 34.6602 | 8278 | 38.4016 | 9172 | 50.0243 | -22.7 | -14.4 |  |  |  | 100.0001
24 | 94.7543 | 2.9265 | 0.9568 | 0.153 | 0.1565 | 0.0019 | 0.0322 | 0.0252 | 0.027 | 0.0071 | 0.6993 | 0.2604 | 0.7108 | 34.7048 | 8289 | 38.4492 | 9183 | 50.0505 | [5 empty] | 100.0002
25 | [23 empty] | 0
26 | 94.8135 | 2.8975 | 0.9426 | 0.1507 | 0.1541 | 0.0019 | 0.0315 | 0.0249 | 0.0257 | 0.0073 | 0.6875 | 0.2627 | 0.7103 | 34.6866 | 8285 | 38.4299 | 9179 | 50.0433 | -21.7 | -14.7 |  |  |  | 99.9999
27 | 94.9089 | 2.8282 | 0.929 | 0.1481 | 0.1522 | 0.0018 | 0.0309 | 0.0247 | 0.0254 | 0.0068 | 0.6852 | 0.2588 | 0.7096 | 34.6588 | 8278 | 38.4002 | 9172 | 50.0305 | -22.8 | -15 |  |  | відс. | 100
28 | 95.2308 | 2.6188 | 0.8574 | 0.1377 | 0.1415 | 0.0018 | 0.0289 | 0.023 | 0.0237 | 0.0077 | 0.6925 | 0.2362 | 0.7068 | 34.5492 | 8252 | 38.283 | 9144 | 49.9765 | -22.7 | -15.2 |  |  |  | 100
29 | 95.3666 | 2.5249 | 0.8253 | 0.1319 | 0.1368 | 0.0017 | 0.0279 | 0.0224 | 0.0238 | 0.0075 | 0.7046 | 0.2266 | 0.7056 | 34.4975 | 8240 | 38.2276 | 9131 | 49.9466 | -24.3 | -16.7 |  |  |  | 100
30 | 95.4101 | 2.4967 | 0.8172 | 0.1303 | 0.1347 | 0.0017 | 0.0274 | 0.0219 | 0.0229 | 0.0076 | 0.7058 | 0.2236 | 0.7051 | 34.4812 | 8236 | 38.2102 | 9126 | 49.9383 | -23.8 | -16.2 |  |  |  | 99.9999
31 | [23 empty] | 0
0
0
0
Керівник |  |  |  | Головний інженер Шебелинського ЛВУМГ | [8 empty] | Буховцев О.Л.
|  |  |  | підрозділу підприємства, якому підпорядковується лабораторія | [8 empty] | прізвище |  |  |  |  | підпис |  |  | дата
Керівник лабораторії |  |  |  | В.о.завідувача вимірювальної хіміко-аналітичної лабораторії | [8 empty] | Дудріна С.В.
|  |  |  | лабораторія, де здійснювались аналізи газу | [8 empty] | прізвище |  |  |  |  | підпис |  |  | дата

## Додаток
ПАТ "УКРТРАНСГАЗ" Філія УМГ "ХАРКІВТРАНСГАЗ" Панютинський пм Шебелинського ЛВУМГ
Додаток до Паспорту фізико-хімічних показників природного газу
переданого |  | Шебелинське ЛВУМГ |  |  |  | та прийнятого | ПАТ "ХАРКІВГАЗ"
перелік ГРС на які поширюються результати контролю |  |  |  |  | ГРС Близнюки, ГРС Браілівка, ГРС Лозова,
ГРС Миколаївка, ГРС Панютине, ГРС Смирнівка, ПВВГ Панютине
з газопроводу |  |  |  | за період з 01.09.2016 по 30.09.2016
Число місяця | Обсяг газу, переданого за добу, м3 | [6 empty] | Загальний обсяг газу, м3 | Теплота згоряння ниижа, (за поточну добу та середньозважене значення за місяць), МДж/м3
| ГРС Близнюки | ГРС Браілівка | ГРС Лозова | ГРС Миколаївка | ГРС Панютине | ГРС Смирнівка | ПВВГ Панютине*
1 | 1369.35 | 1709.59 | 0 | 733.24 | 25613.86 | 691.26 | 17548271.25 | 17578388.55 | 34.8874 | 34.8874
2 | 1384.73 | 1773.6 | 0 | 652.12 | 24232.17 | 850.38 | 16088476 | 16117369 | 34.4858 | 34.4858
3 | 1610.53 | 1898.79 | 0 | 694.27 | 21061.21 | 1031.63 | 16450697.5 | 16476993.93 | 34.4858 | 0
4 | 1520.15 | 1874.48 | 0 | 782.39 | 20730.3 | 870.31 | 17066927.38 | 17092705.01 | 34.4858 | 0
5 | 1366.36 | 1642.18 | 0 | 627.52 | 26752.34 | 672.77 | 18043206.25 | 18074267.42 | 34.2123 | 34.2123
6 | 1123.4 | 1636.51 | 0 | 601 | 26132.33 | 757.49 | 17788063.38 | 17818314.11 | 34.3265 | 34.3265
7 | 1273.01 | 1659.15 | 0 | 583.79 | 25571.32 | 756.93 | 17187457.13 | 17217301.33 | 34.5289 | 34.5289
8 | 1262.25 | 1772.96 | 0 | 709.45 | 27476.35 | 855.66 | 17351723.19 | 17383799.86 | 34.3482 | 34.3482
9 | 1319.16 | 1803.56 | 0 | 616.53 | 26188.47 | 723.08 | 16975692.94 | 17006343.74 | 34.467 | 34.467
10 | 1569.93 | 2156.51 | 0 | 827.11 | 21540.49 | 975.13 | 17480760.25 | 17507829.42 | 34.467 | 0
11 | 1338.51 | 1773.13 | 0 | 705.22 | 21874.27 | 736.84 | 17161378.06 | 17187806.03 | 34.467 | 0
12 | 1346.47 | 1822.59 | 0 | 601 | 28383.29 | 876.21 | 15514618.13 | 15547647.69 | 34.467 | 0
13 | 1314.37 | 1846.84 | 0 | 657.25 | 28222.42 | 638.5 | 15034973.13 | 15067652.51 | 34.5579 | 34.5579
14 | 1434.54 | 1649.42 | 0 | 501.5 | 30537.02 | 844.89 | 15710217.88 | 15745185.25 | 34.6888 | 34.6888
15 | 1543.29 | 2069.09 | 0 | 762.61 | 34104.8 | 927.77 | 16042194.5 | 16081602.06 | 34.704 | 34.704
16 | 3939.96 | 2623.62 | 0 | 627.44 | 27994.24 | 895.17 | 15686860 | 15722940.43 | 34.6908 | 34.6908
17 | 2825.38 | 2801.19 | 0 | 1008.35 | 25650.36 | 1003.63 | 15125202.31 | 15158491.22 | 34.68 | 34.68
18 | 2232.42 | 2852.59 | 0 | 646.15 | 28547.47 | 1143.42 | 14948858.31 | 14984280.36 | 34.68 | 0
19 | 3310.5 | 2663.51 | 0 | 886.72 | 35879 | 1125.74 | 14403808.38 | 14447673.85 | 34.68 | 0
20 | 4853.1 | 4607.77 | 0 | 1628.82 | 49891.45 | 2304.77 | 15038500.38 | 15101786.29 | 34.6022 | 34.6022
21 | 5438.2 | 4413.52 | 0 | 1886.77 | 52709.8 | 2496.22 | 15752266 | 15819210.51 | 34.5892 | 34.5892
22 | 5243.46 | 4507.14 | 0 | 1584.91 | 50108.02 | 2471.39 | 16887718.25 | 16951633.17 | 34.5714 | 34.5714
23 | 5253.24 | 4472.32 | 0 | 1674.15 | 48992.7 | 2378.06 | 18537212.81 | 18599983.28 | 34.6398 | 34.6398
24 | 5873.64 | 5931.93 | 0 | 1956.38 | 46924.46 | 2951.18 | 17293313.38 | 17356950.97 | 34.6602 | 34.6602
25 | 7346.35 | 5406.89 | 0 | 2212.36 | 54291.31 | 3307.03 | 15213777.13 | 15286341.07 | 34.7048 | 34.7048
26 | 7896.73 | 6208.35 | 0 | 2390.24 | 64025.92 | 3355.64 | 16450779.75 | 16534656.63 | 34.7048 | 0
27 | 6368.4 | 5057.69 | 0 | 2130.41 | 58381.19 | 2848.52 | 18114845.67 | 18189631.88 | 34.6866 | 34.6866
28 | 6758.72 | 6042.1 | 24256.2 | 2071.59 | 36915.32 | 3194.51 | 16714087.92 | 16793326.36 | 34.6588 | 34.6588
29 | 7646.45 | 8018.47 | 36008.73 | 2475.29 | 29809.17 | 3636.44 | 16658771.88 | 16746366.43 | 34.5492 | 34.5492
30 | 6553.34 | 6016.82 | 34964.14 | 2216.38 | 23876.04 | 3297.7 | 17623241.38 | 17700165.8 | 34.4975 | 34.4975
0 | 1000000 | 1000000 | 1000000 | 1000000 | 1000000 | 1000000 | 1000000 | 7000000 | #REF! | 0
0 | 1000000 | 1000000 | 1000000 | 1000000 | 1000000 | 1000000 | 1000000 | 7000000 | #REF! | 0
0 | 1000000 | 1000000 | 1000000 | 1000000 | 1000000 | 1000000 | 1000000 | 7000000 | #REF! | 0
Загальний обсяг газу, м3 | 102315.94 | 98712.31 | 95229.07 | 35450.96 | 1022417.09 | 48618.27 | 495893900.52 | 497296644.16 | 34.5694
* без врахування власних потреб
Начальник Шебелинського ЛВУМГ |  |  |  | Іваньков О.В.
Керівник підрозділу підприємства |  |  |  | прізвище |  |  | підпис |  | дата
Начальник служби ГВ та М |  |  |  | Пивовар Є.В.
Керівник служби, відповідальної за облік газу |  |  |  | прізвище |  |  | підпис |  | дата

## Лист1
Данные по объекту ГРС Близнецы (осн.) за 9/16. | [5 empty] | Данные по объекту ГРС Браиловка (осн.) за 9/16. | [5 empty] | Данные по объекту ГРС Лозовая (осн.) за 9/16. | [5 empty] | Данные по объекту ГРС Николаевка (осн.) за 9/16. | [5 empty] | Данные по объекту ГРС Смирновка (осн.) за 9/16. | [5 empty] | Данные по объекту ГРС Панютино (осн.) за 9/16. | [5 empty] | Данные по объекту ПЗГ (осн.) за 9/16.
День | V, м3 | dP, кгс/м2 | Pабс, кгс/см2 | T, °C | ABC | День | V, м3 | dP, кгс/м2 | Pабс, кгс/см2 | T, °C | ABC | День | V, м3 | dP, кгс/м2 | Pабс, кгс/см2 | T, °C | ABC | День | V, м3 | dP, кгс/м2 | Pабс, кгс/см2 | T, °C | ABC | День | V, м3 | dP, кгс/м2 | Pабс, кгс/см2 | T, °C | ABC | День | V, м3 | dP, кгс/м2 | Pабс, кгс/см2 | T, °C | ABC | День | V, м3 | dP, кгс/м2 | Pизб, кгс/см2 | T, °C | ABC
1 | 1369.35 | 42.799 | 2.72 | 15.78 | AB | 1 | 1709.59 | 207.076 | 3.13 | 15.06 | B | 1 | 0 | 0 | 1.07 | 28,93* | BC | 1 | 733.24 | 140.717 | 2.67 | 15.79 | AB | 1 | 691.26 | 57.476 | 2.15 | 15.99 | AB | 1 | 25613.86 | 156.608 | 3.35 | 10.37 | AB | 1 | 17548271.25 | 1318.749 | 40.16 | 16,21* | ABC
2 | 1384.73 | 46.513 | 2.71 | 17.25 | AB | 2 | 1773.6 | 184.88 | 3.06 | 15.61 | B | 2 | 0 | 0 | 1.08 | 28,93* | BC | 2 | 652.12 | 109.508 | 2.66 | 17.39 | AB | 2 | 850.38 | 108.102 | 2.15 | 17.29 | AB | 2 | 24232.17 | 140.896 | 3.37 | 11.29 | AB | 2 | 16088476 | 1091.302 | 39.38 | 16,32* | BC
3 | 1610.53 | 73.841 | 2.76 | 17.23 | A | 3 | 1898.79 | 226.506 | 3.1 | 16.3 | A | 3 | 0 | 0 | 1.09 | 28,93* | C | 3 | 694.27 | 128.646 | 2.63 | 17.46 | A | 3 | 1031.63 | 137.019 | 2.17 | 17.41 | A | 3 | 21061.21 | 109.4 | 3.37 | 11.66 | A | 3 | 16450697.5 | 1079.372 | 39.97 | 16,36* | C
4 | 1520.15 | 54.159 | 2.78 | 21.42 | A | 4 | 1874.48 | 226.476 | 3.14 | 18.93 | A | 4 | 0 | 0 | 1.12 | 28,93* | C | 4 | 782.39 | 164.829 | 2.65 | 19.95 | A | 4 | 870.31 | 101.643 | 2.17 | 20.15 | A | 4 | 20730.3 | 101.564 | 3.37 | 13.55 | A | 4 | 17066927.38 | 1143.413 | 40.62 | 16,34* | C
5 | 1366.36 | 223.309 | 2.66 | 23.1 | AB | 5 | 1642.18 | 161.725 | 3.06 | 20.37 | AB | 5 | 0 | 0 | 1.14 | 28,93* | BC | 5 | 627.52 | 104.517 | 2.65 | 21.65 | AB | 5 | 672.77 | 57.373 | 2.16 | 21.44 | AB | 5 | 26752.34 | 176.433 | 3.35 | 13.49 | AB | 5 | 18043206.25 | 1295,182* | 40,40* | 16,24* | ABC
6 | 1123.4 | 38.852 | 2.76 | 22.67 | AB | 6 | 1636.51 | 166.645 | 3.16 | 21.05 | AB | 6 | 0 | 0 | 1,17* | 27,78* | ABC | 6 | 601 | 96.635 | 2.65 | 22.49 | AB | 6 | 757.49 | 88.131 | 2.18 | 21.94 | AB | 6 | 26132.33 | 167.899 | 3.35 | 13.94 | AB | 6 | 17788063.38 | 1280.895 | 40.16 | 16,23* | BC
7 | 1273.01 | 40.778 | 2.73 | 18.01 | AB | 7 | 1659.15 | 169.012 | 3.05 | 16.69 | AB | 7 | 0 | 0 | 1.17 | 22.52 | B | 7 | 583.79 | 90,188* | 2.62 | 17,94* | ABC | 7 | 756.93 | 81,399* | 2,15* | 16,89* | ABC | 7 | 25571.32 | 160.806 | 3.32 | 11.51 | AB | 7 | 17187457.13 | 1196.625 | 40.36 | 16,25* | BC
8 | 1262.25 | 41.049 | 2.67 | 19.84 | AB | 8 | 1772.96 | 206.488 | 3.17 | 18.02 | B | 8 | 0 | 0 | 1.18 | 24.33 | B | 8 | 709.45 | 135.719 | 2.64 | 19.02 | AB | 8 | 855.66 | 116.218 | 2.17 | 19.15 | AB | 8 | 27476.35 | 184.29 | 3.34 | 12.14 | AB | 8 | 17351723.19 | 1213.463 | 40.73 | 16,24* | BC
9 | 1319.16 | 42.826 | 2.66 | 16.72 | AB | 9 | 1803.56 | 206.19 | 3.01 | 15.58 | B | 9 | 0 | 0 | 1.16 | 21.81 | B | 9 | 616.53 | 101.141 | 2.62 | 17.21 | AB | 9 | 723.08 | 65.117 | 2.16 | 16.43 | AB | 9 | 26188.47 | 169.276 | 3.36 | 10.61 | AB | 9 | 16975692.94 | 1140.058 | 41.25 | 16,27* | BC
10 | 1569.93 | 62.614 | 2.69 | 15.53 | A | 10 | 2156.51 | 283.566 | 3.12 | 13.79 |  | 10 | 0 | 0 | 1.16 | 21.22 |  | 10 | 827.11 | 189.352 | 2.65 | 15.71 | A | 10 | 975.13 | 130.093 | 2.18 | 14.45 | A | 10 | 21540.49 | 113.371 | 3.33 | 10.1 | A | 10 | 17480760.25 | 1200.419 | 41.59 | 16,22* | C
11 | 1338.51 | 43.795 | 2.7 | 17.4 | A | 11 | 1773.13 | 196.12 | 3.17 | 15.83 |  | 11 | 0 | 0 | 1.18 | 22.7 |  | 11 | 705.22 | 135.371 | 2.68 | 17.33 | A | 11 | 736.84 | 97.195 | 2.11 | 16.93 | A | 11 | 21874.27 | 110.827 | 3.35 | 11.34 | A | 11 | 17161378.06 | 1196.393 | 40.69 | 16,12* | C
12 | 1346.47 | 44.544 | 2.69 | 19.34 | A | 12 | 1822.59 | 194.312 | 3.1 | 17.43 |  | 12 | 0 | 0 | 1.18 | 23.97 |  | 12 | 601 | 96.884 | 2.65 | 18.76 | A | 12 | 876.21 | 114.711 | 2.15 | 18.08 | A | 12 | 28383.29 | 207.368 | 3.36 | 10.73 | A | 12 | 15514618.13 | 1476,288* | 45,22* | 16,04* | ABC
13 | 1314.37 | 42.788 | 2.68 | 20.44 | AB | 13 | 1846.84 | 204.273 | 3.12 | 18.88 | AB | 13 | 0 | 0 | 1.18 | 25.32 | B | 13 | 657.25 | 117.407 | 2.66 | 20.2 | AB | 13 | 638.5 | 49.543 | 2.16 | 19.94 | AB | 13 | 28222.42 | 201.204 | 3.34 | 12.63 | AB | 13 | 15034973.13 | 1355.127 | 46.38 | 16,16* | BC
14 | 1434.54 | 49.002 | 2.69 | 12.86 | AB | 14 | 1649.42 | 151.977 | 3.02 | 12.08 | B | 14 | 0 | 0 | 1.14 | 18.05 | B | 14 | 501.5 | 65.077 | 2.61 | 13.88 | AB | 14 | 844.89 | 102.835 | 2.14 | 12.71 | AB | 14 | 30537.02 | 221.078 | 3.32 | 7.97 | AB | 14 | 15710217.88 | 1480,589* | 45,92* | 16,02* | ABC
15 | 1543.29 | 54.62 | 2.69 | 11.75 | AB | 15 | 2069.09 | 324.711 | 3.09 | 10.67 | B | 15 | 0 | 0 | 1.14 | 15.26 | B | 15 | 762.61 | 149,590* | 2.61 | 11,39* | ABC | 15 | 927.77 | 105.954 | 2.19 | 12.36 | AB | 15 | 34104.8 | 278.026 | 3.35 | 7.16 | AB | 15 | 16042194.5 | 1035.316 | 39.68 | 16,11* | BC
16 | 3939.96 | 348.292 | 2.66 | 12.74 | B | 16 | 2623.62 | 406.363 | 3.01 | 12.57 | B | 16 | 0 | 0 | 1.16 | 18.87 | B | 16 | 627.44 | 111.415 | 2.57 | 14.09 | AB | 16 | 895.17 | 104.668 | 2.22 | 13.78 | AB | 16 | 27994.24 | 191.773 | 3.34 | 9.03 | AB | 16 | 15686860 | 989,776* | 39,60* | 16,09* | ABC
17 | 2825.38 | 222.514 | 2.71 | 12.14 | A | 17 | 2801.19 | 549.621 | 3.13 | 12.13 | A | 17 | 0 | 0 | 1.15 | 17.17 |  | 17 | 1008.35 | 270.875 | 2.69 | 13.14 | A | 17 | 1003.63 | 105.542 | 2.16 | 13.42 | A | 17 | 25650.36 | 154.5 | 3.33 | 8.73 | A | 17 | 15125202.31 | 913.56 | 39.73 | 16,07* | BC
18 | 2232.42 | 107.007 | 2.71 | 9.09 | A | 18 | 2852.59 | 441.888 | 3.04 | 7.86 |  | 18 | 0 | 0 | 1.15 | 14.02 |  | 18 | 646.15 | 105.903 | 2.6 | 11.59 | A | 18 | 1143.42 | 132.702 | 2.2 | 9.7 | A | 18 | 28547.47 | 190.369 | 3.31 | 6.46 | A | 18 | 14948858.31 | 881.834 | 40.04 | 16,04* | BC
19 | 3310.5 | 244.356 | 2.7 | 9.24 | AB | 19 | 2663.51 | 397.694 | 3.13 | 9.85 | B | 19 | 0 | 0 | 1.16 | 15.72 | B | 19 | 886.72 | 204.659 | 2.64 | 12.03 | AB | 19 | 1125.74 | 115.874 | 2.22 | 10.81 | AB | 19 | 35879 | 297.008 | 3.32 | 6.7 | AB | 19 | 14403808.38 | 814.485 | 40 | 15,97* | BC
20 | 4853.1 | 479.039 | 2.74 | 7.31 | B | 20 | 4607.77 | 1044.308 | 3.13 | 6.11 | B | 20 | 0 | 0 | 1.14 | 8.79 | B | 20 | 1628.82 | 590.39 | 2.6 | 7.39 | AB | 20 | 2304.77 | 366.934 | 2.2 | 7.23 | B | 20 | 49891.45 | 548.042 | 3.32 | 4.55 | B | 20 | 15038500.38 | 894,734* | 39,64* | 15,83* | ABC
21 | 5438.2 | 573.24 | 2.75 | 8.96 | B | 21 | 4413.52 | 976.631 | 3.31 | 6.19 | AB | 21 | 0 | 0 | 1.15 | 10.47 | B | 21 | 1886.77 | 517,226* | 2.71 | 7,82* | ABC | 21 | 2496.22 | 407,080* | 2,21* | 7,49* | ABC | 21 | 52709.8 | 592.472 | 3.41 | 5.06 | B | 21 | 15752266 | 985.049 | 39.54 | 15,77* | BC
22 | 5243.46 | 540,588* | 2,77* | 8,30* | ABC | 22 | 4507.14 | 1017,051* | 3,07* | 5,14* | ABC | 22 | 0 | 0 | 1.16 | 11.56 | B | 22 | 1584.91 | 358.322 | 2.73 | 7.66 | B | 22 | 2471.39 | 388.627 | 2.21 | 6.72 | B | 22 | 50108.02 | 527.696 | 3.39 | 5 | B | 22 | 16887718.25 | 1132.17 | 39.5 | 15,67* | BC
23 | 5253.24 | 580.239 | 2.79 | 7.91 | B | 23 | 4472.32 | 1059.675 | 3.15 | 8.13 | AB | 23 | 0 | 0 | 1.18 | 12.95 | B | 23 | 1674.15 | 406.429 | 2.7 | 7.2 | B | 23 | 2378.06 | 362.02 | 2.22 | 6.82 | B | 23 | 48992.7 | 498.637 | 3.4 | 5.24 | B | 23 | 18537212.81 | 1363.406 | 39.2 | 15,56* | BC
24 | 5873.64 | 661.613 | 2.77 | 7.23 | B | 24 | 5931.93 | 1565.794 | 3.18 | 6.86 | B | 24 | 0 | 0 | 1.21 | 12.33 | B | 24 | 1956.38 | 570.017 | 2.67 | 7.93 | B | 24 | 2951.18 | 562.422 | 2.22 | 7.21 | B | 24 | 46924.46 | 458.749 | 3.4 | 5.59 | B | 24 | 17293313.38 | 1190.7 | 39.05 | 15,47* | BC
25 | 7346.35 | 1033.851 | 2.79 | 7.04 |  | 25 | 5406.89 | 1335.852 | 3.15 | 6.9 | A | 25 | 0 | 0 | 1.23 | 10.73 |  | 25 | 2212.36 | 746.181 | 2.65 | 8.35 |  | 25 | 3307.03 | 692.545 | 2.22 | 7.43 |  | 25 | 54291.31 | 611.896 | 3.37 | 5.17 |  | 25 | 15213777.13 | 990.008 | 39.13 | 15,38* | BC
26 | 7896.73 | 1240.693 | 2.8 | 6.69 | B | 26 | 6208.35 | 1811.368 | 3.15 | 8.99 | AB | 26 | 0 | 0 | 1.25 | 10.14 | B | 26 | 2390.24 | 865.545 | 2.65 | 7.19 | B | 26 | 3355.64 | 708.811 | 2.22 | 7.41 | B | 26 | 64025.92 | 843.728 | 3.39 | 3.79 | B | 26 | 16450779.75 | 1399.244 | 39.81 | 15,23* | ABC
27 | 6368.4 | 756.507 | 2.81 | 6.59 | B | 27 | 5057.69 | 1185.548 | 3.29 | 5.93 | B | 27 | 0 | 0 | 1.3 | 11.42 | B | 27 | 2130.41 | 654.693 | 2.73 | 6.35 | B | 27 | 2848.52 | 500.263 | 2.22 | 6.53 | B | 27 | 58381.19 | 701.983 | 3.4 | 3.73 | B | 27 | 18114845.67 | 2184.643 | 44.39 | 14,70* | ABC
28 | 6758.72 | 858.108 | 2.8 | 5.14 | B | 28 | 6042.1 | 1721.115 | 3.29 | 6.39 | B | 28 | 24256.2 | 1434.124 | 2.6 | 8.21 | AB | 28 | 2071.59 | 752.301 | 2.65 | 5.64 | AB | 28 | 3194.51 | 637.429 | 2.21 | 3.61 | B | 28 | 36915.32 | 364.635 | 3.35 | 2.43 | AB | 28 | 16714087.92 | 1812.687 | 45.19 | 14,70* | ABC
29 | 7646.45 | 1124.531 | 2.79 | 6.71 | B | 29 | 8018.47 | 2819.979 | 3.31 | 7.72 | B | 29 | 36008.73 | 2125.694 | 3.16 | 4.91 | B | 29 | 2475.29 | 927.815 | 2.66 | 10.19 | B | 29 | 3636.44 | 845.864 | 2.22 | 6.98 | B | 29 | 29809.17 | 240.88 | 3.4 | 8.25 | AB | 29 | 16658771.88 | 1478.63 | 43.35 | 14,45* | ABC
30 | 6553.34 | 785.027 | 2.81 | 6.38 | B | 30 | 6016.82 | 1637.947 | 3.27 | 5.41 | B | 30 | 34964.14 | 2018.317 | 3.16 | 6.3 | B | 30 | 2216.38 | 717.812 | 2.7 | 8.32 | B | 30 | 3297.7 | 662.817 | 2.22 | 6.58 | B | 30 | 23876.04 | 147.862 | 3.38 | 5.59 | AB | 30 | 17623241.38 | 1089.695 | 43.27 | 14,95* | ABC
Итого | 102315,97* | 348,570* | 2,73* | 13,03* | ABC | Итого | 98712,30* | 702,693* | 3,14* | 12,08* | ABC | Итого | 95229,07* | 1859.378 | 2,97* | 6,47* | ABC | Итого | 35450,94* | 320,839* | 2,65* | 13,37* | ABC | Итого | 48618,29* | 266,880* | 2,18* | 12,76* | ABC | Итого | 1022417.09 | 295.643 | 3.36 | 8.46 | AB | Итого | 495893900,47* | 1220,794* | 41,13* | 15,83* | ABC