## Паспорт
ПАТ "УКРТРАНСГАЗ"
Філія "УМГ "ХАРКІВТРАНСГАЗ"
Харківський п/м Харківського ЛВУМГ
Вимірювальна хіміко-аналітична лабораторія
Свідоцтво про атестацію № ______________ дійсне до _________________ р. |  |  | № 100-359/2015 |  | дійсне до 20.12.2018 р.
ПАСПОРТ ФІЗИКО-ХІМІЧНИХ ПОКАЗНИКІВ ПРИРОДНОГО ГАЗУ
переданого Харківським ЛВУМГ та прийнятого ПАТ "Харківгаз", ПАТ "Харківміськгаз", ДП "Укравтогаз" по ГРС-1 м.Харків
з газопроводу ШХ за період з 01.09.2016 по 30.09.2016
Число місяця | Компонентний склад , % мол. | [11 empty] | Фізико-хімічні показники газу, при 20 ºС, 101,325 кПа | [5 empty] | Температура точки роси вологи (Р = 3.92 МПа) | Температура точки роси вуглеводів, ºС | Маса механічних домішок, г/100м3 | Масова концентрація меркаптанової сірки, г/м3 | Масова концентрація сірководню, г/м3
| метан C₁ | етан C₂ | пропан С₃ | ізо-бутан i-C₄ | н-бутан н C₄ | нео-пентан нео-C₅ | ізо-пентан i-C₅ | н-пентан н-C₅ | гексани та вищі C₆+ | Кисень О₂ | азот N₂ | діоксид вуглецю CO₂ | Густина, кг/м3 | Теплота згоряння нижча, МДж/м3(кВт⋅год/м3) | Теплота зоряння нижча кКал/м³ | Теплота згоряння вища, МДж/м3 (кВт⋅год/м3) | Теплота згоряння вища кКал/м³ | Число Воббе вище, МДж/м3 (кВт⋅год/м3)
1 | 87.4291 | 3.8702 | 1.2735 | 0.1682 | 0.2773 | 0.0028 | 0.0787 | 0.0617 | 0.0664 | 0.0269 | 4.0303 | 2.7149 | 0.7709 | 33.42 | 7982 | 37 | 8836 | 46.24 | -8.2 | -4 |  |  |  | 100 | ОК
2 | [23 empty] | 0
3 | [23 empty] | 0
4 | [23 empty] | 0
5 | [23 empty] | 0
6 | [23 empty] | 0
7 | 87.3959 | 3.8775 | 1.2733 | 0.1689 | 0.2794 | 0.0028 | 0.0807 | 0.0639 | 0.0699 | 0.0323 | 4.031 | 2.7243 | 0.7714 | 33.43 | 7984 | 37 | 8838 | 46.24 | -9.2 | -4.8 | відсутні | <0,0002 | 0.0016 | 99.9999
8 | [23 empty] | 0
9 | [23 empty] | 0
10 | [23 empty] | 0
11 | [23 empty] | 0
12 | [23 empty] | 0
13 | [23 empty] | 0
14 | 87.4079 | 3.8779 | 1.2695 | 0.1667 | 0.2738 | 0.0027 | 0.0764 | 0.059 | 0.0586 | 0.0335 | 4.0439 | 2.7302 | 0.7708 | 33.39 | 7974 | 36.96 | 8828 | 46.21 | -8.6 | -4.3 |  |  |  | 100.0001
15 | [23 empty] | 0
16 | [23 empty] | 0
17 | [23 empty] | 0
18 | [23 empty] | 0
19 | [23 empty] | 0
20 | [23 empty] | 0
21 | [23 empty] | 0
22 | 87.4024 | 3.8742 | 1.2734 | 0.1677 | 0.2761 | 0.0027 | 0.0772 | 0.0602 | 0.0654 | 0.035 | 4.0443 | 2.7215 | 0.771 | 33.4 | 7978 | 36.98 | 8833 | 46.22 | -8.8 | -5.5 | відсутні | <0,0002 | 0.0018 | 100.0001
23 | [23 empty] | 0
24 | [23 empty] | 0
25 | [23 empty] | 0
26 | [23 empty] | 0
27 | [23 empty] | 0
28 | 87.4856 | 3.8538 | 1.2604 | 0.1647 | 0.27 | 0.0026 | 0.0749 | 0.0587 | 0.0553 | 0.0344 | 4.0348 | 2.7048 | 0.7699 | 33.38 | 7972 | 36.95 | 8826 | 46.22 | -8.3 | -3.7 |  |  |  | 100 | ОК
29 | [23 empty] | 0
30 | [23 empty] | 0
31 | [23 empty] | 0
31 | [23 empty] | 0
| Начальник Харківського ЛВУМГ | [12 empty] | Ханикін С.Ю. | [6 empty] | 2016-10-03
|  | Підрозділу підприємства, якому підпорядкована ВХАЛ | [11 empty] | прізвище |  |  |  |  | підпис |  |  | дата
| Завідувач лабораторії Харківського ПМ Харківського ЛВУМГ | [12 empty] | Крупчицький Д.О. | [6 empty] | 2016-10-03
|  | ВХАЛ, де здійснювались аналізи газу | [11 empty] | прізвище |  |  |  |  | підпис |  |  | дата

## Додаток
ПАТ "УКРТРАНСГАЗ"
Філія "УМГ "ХАРКІВТРАНСГАЗ"
Харківський п/м Харківського ЛВУМГ
Додаток до Паспорту фізико-хімічних показників природного газу
переданого Харківським ЛВУМГ та прийнятого ПАТ "Харківгаз", ПАТ "Харківміськгаз", ДП "Укравтогаз" по ГРС-1 м.Харків
з газопроводу ШХ за період з 01.09.2016 по 30.09.2016
Обсяг газу, переданого за добу взятий з бази даних hostlib (дані з автоматичних обчислювачів витрати газу без урахування ВТВ).
Число місяця | Обсяг газу, переданого за добу, м3 | [19 empty] | Загальний обсяг газу, м3 | Теплота згоряння ниижа, (за поточну добу та середньозважене значення за місяць) МДж/м3
| ГРС-1 м.Харків місто | ГРС-1 м.Харків с.Безлюдівка | ГРС-1 м.Харків АГНКС-2
1 | 0 | 5212.49 | 1547.88 | [17 empty] | 6760.37 | 33.4 | Если в первом числе месяца у нас не было измерения ФХП, то в X15 вводим последнее значение Теплоты сгорания низшей вручную из прошлого месяца!
2 | 0 | 5259.42 | 1241.51 | [17 empty] | 6500.93 | 33.4
3 | 0 | 5654.66 | 966.71 | [17 empty] | 6621.37 | 33.4
4 | 0 | 6067.85 | 92.28 | [17 empty] | 6160.13 | 33.4
5 | 0 | 5360.14 | 1503.3 | [17 empty] | 6863.44 | 33.4
6 | 0 | 5393.49 | 1599.08 | [17 empty] | 6992.57 | 33.4
7 | 0 | 5665.57 | 1865.97 | [17 empty] | 7531.54 | 33.43
8 | 0 | 5601.27 | 1680.8 | [17 empty] | 7282.07 | 33.43
9 | 0 | 5569.7 | 1431.37 | [17 empty] | 7001.07 | 33.43
10 | 0 | 6279.05 | 804.66 | [17 empty] | 7083.71 | 33.43
11 | 0 | 5811.58 | 255.61 | [17 empty] | 6067.19 | 33.43
12 | 0 | 5628.73 | 1219.34 | [17 empty] | 6848.07 | 33.43 | Столбец X не трогать, данные пересчитываются и переносятся из Паспорта!
13 | 0 | 5490.33 | 1746.09 | [17 empty] | 7236.42 | 33.43
14 | 0 | 5958.28 | 1650.18 | [17 empty] | 7608.46 | 33.39
15 | 0 | 6645.23 | 1655.25 | [17 empty] | 8300.48 | 33.39
16 | 0 | 6954.55 | 1634.71 | [17 empty] | 8589.26 | 33.39
17 | 0 | 8122.9 | 858.03 | [17 empty] | 8980.93 | 33.39
18 | 0 | 9749.66 | 172.43 | [17 empty] | 9922.09 | 33.39
19 | 0 | 10111.19 | 1677.75 | [17 empty] | 11788.94 | 33.39
20 | 0 | 13474.87 | 1782.23 | [17 empty] | 15257.1 | 33.39
21 | 0 | 14411.63 | 1791.62 | [17 empty] | 16203.25 | 33.39
22 | 0 | 14447.75 | 1358.42 | [17 empty] | 15806.17 | 33.4
23 | 0 | 8728.27 | 1284.27 | [17 empty] | 10012.54 | 33.4
24 | 0 | 8775.62 | 831.71 | [17 empty] | 9607.33 | 33.4
25 | 0 | 9801.25 | 111.67 | [17 empty] | 9912.92 | 33.4
26 | 0 | 9323.01 | 1334.24 | [17 empty] | 10657.25 | 33.4
27 | 0 | 8670.93 | 1704.72 | [17 empty] | 10375.65 | 33.4
28 | 0 | 9447.08 | 1310.08 | [17 empty] | 10757.16 | 33.38
29 | 0 | 9827.17 | 1284.52 | [17 empty] | 11111.69 | 33.38
30 | 0 | 7572.65 | 904.73 | [17 empty] | 8477.38 | 33.38
31 | 0 | 0 | 0 | [17 empty] | 0 | 33.38
Загальний обсяг газу, м3 | 0 | 235016.32 | 37301.16 | 0 | 0 | 0 | 0 | 0 | 0 | 0 | 0 | 0 | 0 | 0 | 0 | 0 | 0 | 0 | 0 | 0 | 272317.48 | 33.4 | Столбец X не трогать, данные пересчитываются и переносятся из Паспорта!
31
| Начальник Харківського ЛВУМГ | [12 empty] | Ханикін С.Ю. | [6 empty] | 2016-10-03
|  | Керівник підрозділу підприємства | [11 empty] | прізвище |  |  |  |  | підпис |  |  | дата
| Начальник служби ГВ та М | [12 empty] | Щербак С.О. | [6 empty] | 2016-10-03
|  | Керівник служби, відповідальної за облік газу | [11 empty] | прізвище |  |  |  |  | підпис |  |  | дата