## Паспорт
ПАТ "УКРТРАНСГАЗ"
Філія "УМГ "ХАРКІВТРАНСГАЗ"
Харківський п/м Харківського ЛВУМГ
Вимірювальна хіміко-аналітична лабораторія
Свідоцтво про атестацію № ______________ дійсне до _________________ р. |  |  | № 100-359/2015 |  | дійсне до 20.12.2018 р.
ПАСПОРТ ФІЗИКО-ХІМІЧНИХ ПОКАЗНИКІВ ПРИРОДНОГО ГАЗУ
переданого Харківським ЛВУМГ та прийнятого ПАТ "Харківгаз" по ГРС Мерефа
з газопроводу ШХ за період з 01.09.2016 по 30.09.2016
Число місяця | Компонентний склад , % мол. | [11 empty] | Фізико-хімічні показники газу, при 20 ºС, 101,325 кПа | [5 empty] | Температура точки роси вологи (Р = 3.92 МПа) | Температура точки роси вуглеводів, ºС | Маса механічних домішок, г/100м3 | Масова концентрація меркаптанової сірки, г/м3 | Масова концентрація сірководню, г/м3
| метан C₁ | етан C₂ | пропан С₃ | ізо-бутан i-C₄ | н-бутан н C₄ | нео-пентан нео-C₅ | ізо-пентан i-C₅ | н-пентан н-C₅ | гексани та вищі C₆+ | Кисень О₂ | азот N₂ | діоксид вуглецю CO₂ | Густина, кг/м3 | Теплота згоряння нижча, МДж/м3(кВт⋅год/м3) | Теплота зоряння нижча кКал/м³ | Теплота згоряння вища, МДж/м3 (кВт⋅год/м3) | Теплота згоряння вища кКал/м³ | Число Воббе вище, МДж/м3 (кВт⋅год/м3)
1 | [23 empty] | 0
2 | [23 empty] | 0
3 | [23 empty] | 0
4 | [23 empty] | 0
5 | [23 empty] | 0
6 | 89.7923 | 4.4728 | 1.5076 | 0.1394 | 0.3272 | 0.0034 | 0.0828 | 0.0875 | 0.2472 | 0.0035 | 0.709 | 2.6274 | 0.7659 | 35.1307 | 8391 | 38.8749 | 9285 | 48.7489 | -6.5 | -1.4 | відсутні | <0,0002 | 0.0018 | 100.0001
7 | [23 empty] | 0
8 | [23 empty] | 0
9 | [23 empty] | 0
10 | [23 empty] | 0
11 | [23 empty] | 0
12 | [23 empty] | 0
13 | [23 empty] | 0
14 | [23 empty] | 0
15 | 90.7269 | 3.8313 | 1.2988 | 0.1151 | 0.2733 | 0.0027 | 0.0666 | 0.0706 | 0.2166 | 0.0114 | 0.7234 | 2.6632 | 0.7572 | 34.6992 | 8288 | 38.412 | 9175 | 48.4461 | -7.2 | -1.6 |  |  |  | 99.9999
16 | [23 empty] | 0
17 | [23 empty] | 0
18 | [23 empty] | 0
19 | [23 empty] | 0
20 | 89.5943 | 4.3087 | 1.3763 | 0.1294 | 0.2734 | 0.0029 | 0.0659 | 0.0631 | 0.1487 | 0.1126 | 2.27 | 1.6547 | 0.7556 | 34.5636 | 8255 | 38.2584 | 9138 | 48.3043 | -8.3 | -2.3 | відсутні | <0,0002 | 0.0016 | 100 | ОК
21 | [23 empty] | 0
22 | [23 empty] | 0
23 | [23 empty] | 0
24 | [23 empty] | 0
25 | [23 empty] | 0
26 | 89.2085 | 4.4439 | 1.3533 | 0.125 | 0.2467 | 0.0028 | 0.0541 | 0.0479 | 0.099 | 0.157 | 2.9689 | 1.2928 | 0.753 | 34.3421 | 8202 | 38.016 | 9080 | 48.0805 | -8.5 | -2.8 |  |  |  | 99.9999
27 | [23 empty] | 0
28 | [23 empty] | 0
29 | [23 empty] | 0
30 | [23 empty] | 0
31 | [23 empty] | 0
31 | [23 empty] | 0
| Начальник Харківського ЛВУМГ | [12 empty] | Ханикін С.Ю. | [6 empty] | 2016-10-03
|  | Підрозділу підприємства, якому підпорядкована ВХАЛ | [11 empty] | прізвище |  |  |  |  | підпис |  |  | дата
| Завідувач лабораторії Харківського ПМ Харківського ЛВУМГ | [12 empty] | Крупчицький Д.О. | [6 empty] | 2016-10-03
|  | ВХАЛ, де здійснювались аналізи газу | [11 empty] | прізвище |  |  |  |  | підпис |  |  | дата

## Додаток
ПАТ "УКРТРАНСГАЗ"
Філія "УМГ "ХАРКІВТРАНСГАЗ"
Харківський п/м Харківського ЛВУМГ
Додаток до Паспорту фізико-хімічних показників природного газу
переданого Харківським ЛВУМГ та прийнятого ПАТ "Харківгаз" по ГРС Мерефа
з газопроводу ШХ за період з 01.09.2016 по 30.09.2016
Обсяг газу, переданого за добу взятий з бази даних hostlib (дані з автоматичних обчислювачів витрати газу без урахування ВТВ).
Число місяця | Обсяг газу, переданого за добу, м3 | [19 empty] | Загальний обсяг газу, м3 | Теплота згоряння ниижа, (за поточну добу та середньозважене значення за місяць) МДж/м3
| ГРС Мерефа лінія Мерефа | ГРС Мерефа лінія Буди
1 | 9573.48 | 34148.52 | [18 empty] | 43722 | 34.99 | Если в первом числе месяца у нас не было измерения ФХП, то в X15 вводим последнее значение Теплоты сгорания низшей вручную из прошлого месяца!
2 | 8980.24 | 41151.37 | [18 empty] | 50131.61 | 34.99
3 | 10255.22 | 40154.97 | [18 empty] | 50410.19 | 34.99
4 | 10528.94 | 39346.53 | [18 empty] | 49875.47 | 34.99
5 | 8651.74 | 18732.38 | [18 empty] | 27384.12 | 34.99
6 | 10324.33 | 9031.03 | [18 empty] | 19355.36 | 35.1307
7 | 9462.89 | 9535.66 | [18 empty] | 18998.55 | 35.1307
8 | 9142.79 | 9714.58 | [18 empty] | 18857.37 | 35.1307
9 | 10131.09 | 9184.16 | [18 empty] | 19315.25 | 35.1307
10 | 10714.57 | 10589.1 | [18 empty] | 21303.67 | 35.1307
11 | 10157.64 | 10072.09 | [18 empty] | 20229.73 | 35.1307
12 | 10032.6 | 7075.86 | [18 empty] | 17108.46 | 35.1307 | Столбец X не трогать, данные пересчитываются и переносятся из Паспорта!
13 | 9670.57 | 6217.41 | [18 empty] | 15887.98 | 35.1307
14 | 10538.24 | 8174.19 | [18 empty] | 18712.43 | 35.1307
15 | 12039.7 | 10488.25 | [18 empty] | 22527.95 | 34.6992
16 | 11087.52 | 11370.33 | [18 empty] | 22457.85 | 34.6992
17 | 14817.67 | 14388.04 | [18 empty] | 29205.71 | 34.6992
18 | 17484.99 | 16728.26 | [18 empty] | 34213.25 | 34.6992
19 | 19072.14 | 12856.64 | [18 empty] | 31928.78 | 34.6992
20 | 30999.48 | 38874.64 | [18 empty] | 69874.12 | 34.5636
21 | 29971.42 | 44080.96 | [18 empty] | 74052.38 | 34.5636
22 | 30149.23 | 42516.24 | [18 empty] | 72665.47 | 34.5636
23 | 30387.41 | 41396.5 | [18 empty] | 71783.91 | 34.5636
24 | 34298.84 | 40855.63 | [18 empty] | 75154.47 | 34.5636
25 | 37935.64 | 48647.87 | [18 empty] | 86583.51 | 34.5636
26 | 39918.04 | 46645.22 | [18 empty] | 86563.26 | 34.3421
27 | 35145.41 | 51158.33 | [18 empty] | 86303.74 | 34.3421
28 | 43450.22 | 50598.27 | [18 empty] | 94048.49 | 34.3421
29 | 43704.14 | 55010.31 | [18 empty] | 98714.45 | 34.3421
30 | 31527.16 | 54893.07 | [18 empty] | 86420.23 | 34.3421
31 | 0 | 0 | [18 empty] | 0 | 34.3421
Загальний обсяг газу, м3 | 600153.35 | 833636.41 | 0 | 0 | 0 | 0 | 0 | 0 | 0 | 0 | 0 | 0 | 0 | 0 | 0 | 0 | 0 | 0 | 0 | 0 | 1433789.76 | 34.6401 | Столбец X не трогать, данные пересчитываются и переносятся из Паспорта!
31
| Начальник Харківського ЛВУМГ | [12 empty] | Ханикін С.Ю. | [6 empty] | 2016-10-03
|  | Керівник підрозділу підприємства | [11 empty] | прізвище |  |  |  |  | підпис |  |  | дата
| Начальник служби ГВ та М | [12 empty] | Щербак С.О. | [6 empty] | 2016-10-03
|  | Керівник служби, відповідальної за облік газу | [11 empty] | прізвище |  |  |  |  | підпис |  |  | дата