## паспорт
ПАТ "УКРТРАНСГАЗ"
Філія УМГ"Харківтрансгаз"
Херсонське ЛВУМГ
Вимірювальна хіміко-аналітична лабораторія
Свідоцтво про атестацію № РЧ 161/2015 дійсне до 01.01.2019 р.
ПАСПОРТ ФІЗИКО-ХІМІЧНИХ ПОКАЗНИКІВ ПРИРОДНОГО ГАЗУ
переданого УМГ "ХАРКІВТРАНСГАЗ" Херсонським ЛВУМГ по ГРС Херсон-1
та прийнятого РВУ " Харківавтогаз" по газопроводу Мар'ївка-Херсон, Херсон-Крим за період з 01.09.2016 по 30.09.2016 ( точка відбору ГРС -1 Херсон)
Число місяця | Компонентний склад , % мол. | [11 empty] | Фізико-хімічні показники газу, при 20 ºС, 101,325 кПа | [5 empty] | Температура точки роси вологи (Р = 3.92 МПа) | Температура точки роси вуглеводів, ºС | Маса механічних домішок, г/100м3 | Масова концентрація меркаптанової сірки, г/м3 | Масова концентрація сірководню, г/м3
| метан C₁ | етан C₂ | пропан С₃ | ізо-бутан i-C₄ | н-бутан н C₄ | нео-пентан нео-C₅ | ізо-пентан i-C₅ | н-пентан н-C₅ | гексани та вищі C₆+ | Кисень О₂ | азот N₂ | діоксид вуглецю CO₂ | Густина, кг/м3 | Теплота згоряння нижча, МДж/м3(кВт⋅год/м3) | Теплота зоряння нижча кКал/м³ | Теплота згоряння вища, МДж/м3 (кВт⋅год/м3) | Теплота згоряння вища кКал/м³ | Число Воббе вище, МДж/м3 (кВт⋅год/м3)
1 | 95.0207 | 2.7985 | 0.9051 | 0.1474 | 0.1493 | 0.0018 | 0.0304 | 0.0213 | 0.014 | 0.0096 | 0.6973 | 0.2047 | 0.7081 | 34.6322 | 8271 | 38.3896 | 9169 | 50.0695 | -14.6 | -6.9
2 | 93.9239 | 3.2901 | 1.1305 | 0.1887 | 0.2136 | <0,001 | 0.0519 | 0.0397 | 0.0351 | 0.0083 | 0.8719 | 0.2455 | 0.7183 | 34.9562 | 8349 | 38.7338 | 9251 | 50.1562 | -9.1 | -3
3
4
5 | 94.6068 | 3.0701 | 0.9893 | 0.156 | 0.157 | 0.0015 | 0.0307 | 0.0215 | 0.0137 | 0.0089 | 0.6961 | 0.2483 | 0.7114 | 34.7459 | 8299 | 38.5108 | 9198 | 50.1086 | -13.6 | -5.2
6 | 94.5313 | 3.1134 | 1.004 | 0.1596 | 0.1608 | 0.0016 | 0.0317 | 0.0224 | 0.0149 | 0.009 | 0.7036 | 0.2477 | 0.7121 | 34.7719 | 8305 | 38.5385 | 9204 | 50.1211 | -12.5 | -4.1 |  | 0.0002 | <0,0001
7 | 94.5395 | 3.1758 | 1.0163 | 0.1639 | 0.159 | 0.0007 | 0.0305 | 0.0211 | 0.0109 | 0.0084 | 0.6444 | 0.2295 | 0.7119 | 34.814 | 8315 | 38.5846 | 9215 | 50.1864 | -12.7 | -5.1
8 | 94.3969 | 3.2323 | 1.0388 | 0.1645 | 0.1626 | <0,001 | 0.0314 | 0.0218 | 0.0146 | 0.0074 | 0.6768 | 0.2521 | 0.7132 | 34.8323 | 8319 | 38.6035 | 9220 | 50.1675 | -12.4 | -4.3
9 | 94.2039 | 3.206 | 1.001 | 0.152 | 0.1558 | 0.0016 | 0.0314 | 0.0222 | 0.0152 | 0.0091 | 0.9545 | 0.2473 | 0.7136 | 34.7007 | 8288 | 38.459 | 9185 | 49.9641 | -12.6 | -3.9
10
11
12 | 94.1999 | 3.1242 | 0.9443 | 0.1393 | 0.1431 | <0,001 | 0.0281 | 0.0197 | 0.0103 | 0.0091 | 1.1745 | 0.2068 | 0.7123 | 34.5566 | 8253 | 38.3022 | 9148 | 49.805 | -14.7 | -5.1
13 | 94.5515 | 2.9959 | 0.9433 | 0.1447 | 0.1469 | <0,001 | 0.0293 | 0.0206 | 0.0116 | 0.0083 | 0.9465 | 0.2005 | 0.7106 | 34.6123 | 8267 | 38.365 | 9163 | 49.9471 | -15 | -5.9 | відсут
14 | 93.1415 | 3.3268 | 0.96 | 0.1171 | 0.1435 | <0,001 | 0.0319 | 0.0238 | 0.0133 | 0.0096 | 2.0197 | 0.212 | 0.7179 | 34.3279 | 8199 | 38.0461 | 9087 | 49.2811 | -15.2 | -5.6
15 | 93.7906 | 3.1943 | 0.9362 | 0.1315 | 0.1492 | 0.0018 | 0.0295 | 0.0212 | 0.0132 | 0.0101 | 1.5197 | 0.2028 | 0.7145 | 34.4626 | 8231 | 38.1971 | 9123 | 49.5938 | -15.8 | 6
16 | 93.7489 | 3.3591 | 0.9312 | 0.1251 | 0.1416 | 0.0012 | 0.0284 | 0.0205 | 0.0128 | 0.0105 | 1.4299 | 0.191 | 0.7145 | 34.5233 | 8245 | 38.2633 | 9139 | 49.6794 | -16.5 | -6.2
17
18
19 | 94.8094 | 2.846 | 0.8319 | 0.1226 | 0.1272 | 0.001 | 0.0257 | 0.0179 | 0.0094 | 0.0109 | 1.0499 | 0.1481 | 0.7074 | 34.4556 | 8229 | 38.1964 | 9123 | 49.8404 | -15.5 | -5.9
20 | 95.0063 | 2.7339 | 0.8092 | 0.1189 | 0.1234 | <0,001 | 0.0252 | 0.0177 | 0.01 | 0.0097 | 1.0105 | 0.1346 | 0.706 | 34.4262 | 8222 | 38.1656 | 9115 | 49.8506 | -18.7 | -9.5 |  | <0,0002 | <0,0001
21 | 94.8617 | 2.8017 | 0.8161 | 0.1172 | 0.1225 | <0,001 | 0.0255 | 0.0179 | 0.009 | 0.0106 | 1.086 | 0.1309 | 0.7067 | 34.4206 | 8221 | 38.1587 | 9114 | 49.8147 | -18.8 | -9.8
22 | 95.0845 | 2.6588 | 0.7813 | 0.1142 | 0.1192 | 0.0012 | 0.0256 | 0.0181 | 0.0381 | 0.0095 | 1.0181 | 0.1314 | 0.7059 | 34.4216 | 8221 | 38.1606 | 9114 | 49.8464 | -18.2 | -9.6
23 | 93.6519 | 3.4854 | 0.9722 | 0.1285 | 0.1381 | 0.0012 | 0.0288 | 0.0208 | 0.0167 | 0.0094 | 1.3575 | 0.1894 | 0.7155 | 34.6086 | 8266 | 38.3558 | 9161 | 49.7656 | -17.9 | -8.9
24
25
26 | 94.9646 | 2.864 | 0.9239 | 0.1496 | 0.151 | <0,001 | 0.0306 | 0.0218 | 0.013 | 0.0092 | 0.6848 | 0.2139 | 0.7086 | 34.6548 | 8277 | 38.4138 | 9175 | 50.0826 | -18.5 | -9
27 | 94.664 | 2.9032 | 0.9466 | 0.1547 | 0.1567 | 0.001 | 0.0323 | 0.0227 | 0.0128 | 0.0094 | 0.879 | 0.2176 | 0.7105 | 34.6286 | 8271 | 38.3831 | 9167 | 49.9751 | -15.5 | -8.8
28 | 94.9824 | 2.8376 | 0.9229 | 0.1508 | 0.1501 | 0.0015 | 0.03 | 0.021 | 0.014 | 0.0094 | 0.6712 | 0.2091 | 0.7085 | 34.6612 | 8278 | 38.4209 | 9176 | 50.0959 | -16 | -7.5 | відсут
29 | 94.937 | 2.8781 | 0.9327 | 0.1521 | 0.1517 | 0.0011 | 0.03 | 0.021 | 0.0125 | 0.008 | 0.6635 | 0.2122 | 0.7088 | 34.6791 | 8283 | 38.4401 | 9181 | 50.1088 | -15.5 | -7.1
30 | 94.9694 | 2.8636 | 0.9241 | 0.1514 | 0.1509 | 0.0011 | 0.0288 | 0.0203 | 0.0117 | 0.0094 | 0.6575 | 0.2118 | 0.7085 | 34.6682 | 8280 | 38.4285 | 9178 | 50.1046 | -12.4 | -5.7
8267.6818
| Начальник Херсонського ЛВУМГ | [12 empty] | Охримчук А.О. | [6 empty] | 2016-09-30
|  | Підрозділу підприємства, якому підпорядкована ВХАЛ | [11 empty] | прізвище |  |  |  |  | підпис |  |  | дата |  | #REF!
| Завідувач лабораторії | [12 empty] | Камишанова О.С. | [6 empty] | 2016-09-30
|  | ВХАЛ, де здійснювались аналізи газу | [11 empty] | прізвище |  |  |  |  | підпис |  |  | дата

## додаток
ПАТ "УКРТРАНСГАЗ"
Філія УМГ"Харківтрансгаз"
Херсонське ЛВУМГ
Додаток до ПАСПОРТУ ФІЗИКО-ХІМІЧНИХ ПОКАЗНИКІВ ПРИРОДНОГО ГАЗУ
переданого УМГ "ХАРКІВТРАНСГАЗ" Херсонським ЛВУМГ по ГРС Херсон-1
та прийнятого РВУ "Харківавтогаз" за період з 01.08.2016 по 31.08.2016 ( точка відбору ГРС-1 м.Херсон)
Число місяця | Обсяг газу, переданого за добу, тис. м3 | [13 empty] | Загальний обсяг газу, тис. м3 | Теплота згоряння ниижа, (за поточну добу та середньозважене значення за місяць) МДж/м3
| АГНКС РВУ "Харківавтогаз" | [10 empty] | ГРП г.Геническ | ПЗГ | Стрелковое
1 | 0.411 | [5 empty] | 5.083 | 5.083 | 5.083 | 5.083 | 5.083 | 0 |  |  | 0.411 | 34.9703
2 | 0.504 | [5 empty] | 5.072 | 5.072 | 5.072 | 5.072 | 5.072 | 0 |  |  | 0.504 | 34.9946
3 | 0.666 | [5 empty] | 5.142 | 5.142 | 5.142 | 5.142 | 5.142 | 0 |  |  | 0.666 | 34.914
4 | 0.651 | [5 empty] | 5.024 | 5.024 | 5.024 | 5.024 | 5.024 | 0 |  |  | 0.651 | 34.9213
5 | 0.63 | [5 empty] | 5.339 | 5.339 | 5.339 | 5.339 | 5.339 | 0 |  |  | 0.63 | 34.8601
6 | 0.089 | [5 empty] | 5.324 | 5.324 | 5.324 | 5.324 | 5.324 | 0 |  |  | 0.089 | 34.8601
7 | 0.27 | [5 empty] | 5.412 | 5.412 | 5.412 | 5.412 | 5.412 | 0 |  |  | 0.27 | 34.8601
8 | 0.533 | [5 empty] | 5.595 | 5.595 | 5.595 | 5.595 | 5.595 | 0 |  |  | 0.533 | 34.8665
9 | 0.535 | [5 empty] | 5.68 | 5.68 | 5.68 | 5.68 | 5.68 | 0 |  |  | 0.535 | 34.8041
10 | 0.5 | [5 empty] | 5.92 | 5.92 | 5.92 | 5.92 | 5.92 | 0 |  |  | 0.5 | 34.7772
11 | 0.79 | [5 empty] | 5.408 | 5.408 | 5.408 | 5.408 | 5.408 | 0 |  |  | 0.79 | 34.7692
12 | 0.521 | [5 empty] | 5.838 | 5.838 | 5.838 | 5.838 | 5.838 | 0 |  |  | 0.521 | 34.7671
13 | 0.3 | [5 empty] | 5.728 | 5.728 | 5.728 | 5.728 | 5.728 | 0 |  |  | 0.3 | 34.7671
14 | 0 | [5 empty] | 5.691 | 5.691 | 5.691 | 5.691 | 5.691 | 0 |  |  | 0 | 34.7671
15 | 0.765 | [5 empty] | 5.671 | 5.671 | 5.671 | 5.671 | 5.671 | 0 |  |  | 0.765 | 34.7673
16 | 0.336 | [5 empty] | 5.767 | 5.767 | 5.767 | 5.767 | 5.767 | 0 |  |  | 0.336 | 34.7184
17 | 0.667 | [5 empty] | 5.587 | 5.587 | 5.587 | 5.587 | 5.587 | 0 |  |  | 0.667 | 34.7163
18 | 0.32 | [5 empty] | 5.082 | 5.082 | 5.082 | 5.082 | 5.082 | 0 |  |  | 0.32 | 34.6868
19 | 0.825 | [5 empty] | 5.563 | 5.563 | 5.563 | 5.563 | 5.563 | 0 |  |  | 0.825 | 34.6933
20 | 0.01 | [5 empty] | 5.942 | 5.942 | 5.942 | 5.942 | 5.942 | 0 |  |  | 0.01 | 34.6933
21 | 0.009 | [5 empty] | 6.092 | 6.092 | 6.092 | 6.092 | 6.092 | 0 |  |  | 0.009 | 34.6933
22 | 0.527 | [5 empty] | 6.137 | 6.137 | 6.137 | 6.137 | 6.137 | 0 |  |  | 0.527 | 34.6738
23 | 0.633 | [5 empty] | 6.079 | 6.079 | 6.079 | 6.079 | 6.079 | 0 |  |  | 0.633 | 34.6323
24 | 0 | [5 empty] | 5.987 | 5.987 | 5.987 | 5.987 | 5.987 | 0 |  |  | 0 | 34.6323
25 | 0.618 | [5 empty] | 5.877 | 5.877 | 5.877 | 5.877 | 5.877 | 0 |  |  | 0.618 | 34.5814
26 | 0.501 | [5 empty] | 5.817 | 5.817 | 5.817 | 5.817 | 5.817 | 0 |  |  | 0.501 | 34.6017
27 | 0 | [5 empty] | 5.68 | 5.68 | 5.68 | 5.68 | 5.68 | 0 |  |  | 0 | 34.6017
28 | 0 | [5 empty] | 5.686 | 5.686 | 5.686 | 5.686 | 5.686 | 0 |  |  | 0 | 34.6017
29 | 0.689 | [5 empty] | 5.777 | 5.777 | 5.777 | 5.777 | 5.777 | 0 |  |  | 0.689 | 34.5599
30 | 0.356 | [5 empty] | 5.386 | 5.386 | 5.386 | 5.386 | 5.386 | 0 |  |  | 0.356 | 34.617
31 | 0.359 | [5 empty] | 5.492 | 5.492 | 5.492 | 5.492 | 5.492 |  |  |  | 0.359 | 34.6319
Загальний обсяг газу, тис. м3 | 13.015 | [10 empty] | 0 |  |  | 13.015 | 34.7558
| Начальник Херсонського Херсонського ЛВУМГ |  | Охримчук А.О. |  | 2016-08-31
|  | Підрозділу підприємства, якому підпорядкована ВХАЛ | прізвище | підпис |  | дата
| Начальник служби ГВ та М |  | Скавронський Є.К. |  | 2016-08-31
|  | Керівник служби, відповідальної за облік газу | прізвище | підпис |  | дата