## 22-1
ЯГОТИНСЬКЕ ЛІНІЙНЕ ВИРОБНИЧЕ УПРАВЛІННЯ
МАГІСТРАЛЬНИХ ГАЗОПРОВОДІВ
Свідоцтво про атестацію ВХАЛ № 70А-100-15
[8 empty] | 22-1 | [11 empty] | Дійсне до 31 грудня 2018 року
| П А С П О Р Т Я К О С Т І П Р И Р О Д Н О Г О Г А З У | [17 empty] | № 1609 |  |  | Х |  |  |  |  | 4
[7 empty] | за | травень |  |  | місяць |  | 2015 |  | року | по |  | ГРС Хоцьки
(для споживачів приєднаних до ГРС “Хоцьки”)
переданого Яготинським ЛВУМГ та прийнятого по Черкаській області :
ПАТ "ЧЕРКАСИГАЗ", Золотоніським УЕГГ ПАТ "ЧЕРКАСИГАЗ"
| по газопроводу Шебелинка-Полтава-Київ (ШПК) за період з | [15 empty] | 2016-09-01 |  |  | по |  | 2016-09-30 |  |  |  | року
Хоцьки
| дата відбору | одиниці вимір | КОМПОНЕНТНИЙ СКЛАД ГАЗУ, ( ОБ.,% / мол.,%) | [11 empty] | відносна густина | хромат.густина, кг/м3 | теплота згоряння нижча, МДж/м3 | теплота згоряння нижча, ккал/м3 | теплота згоряння вища, МДж/м3 | теплота згоряння вища, ккал/м3 | число Воббе вище,МДж/м3 | число Воббе вище, ккал/м3 | Точка роси вологи (Р=3,92МПа)°С | Точка роси по вуглеводнях , °С | вміст меркаптанової сірки, г/м3 | вміст сірководню, г/м3 | вміст механічних домішок, г/м3 | Добова витрата газу, тис м3
перевірка |  |  | метан | етан | пропан | і-бутан | н-бутан | нео-пентан | і-пентан | н-пентан | гексани + вищі | кисень | азот | діоксид вуглецю
90.316 | 2016-09-01 | [21 empty] | -7 | -9.4 | <0,02 | <0,006 |  | 4.991
| 2016-09-02 | [21 empty] | -11.1 | -7.8 |  |  |  | 5.606
#REF! | 2016-09-03 | [26 empty] | 5.408
#REF! | 2016-09-04 | [26 empty] | 5.2
#REF! | 2016-09-05 | об.,% | 89.626 | 4.947 | 1.166 | 0.12 | 0.191 | 0 | 0.048 | 0.038 | 0.06 | 0.007 | 1.564 | 2.235 | 0.627 | 0.755 | 34.4867 | 8237 | 38.1962 | 9123 | 48.2529 | 11525 | -7.5 | -9.7 |  |  |  | 4.732
|  | мол.,% | 89.562 | 4.974 | 1.183 | 0.123 | 0.197 | 0 | 0.05 | 0.04 | 0.065 | 0.007 | 1.56 | 2.241 | 0.627 | 0.755 | 34.4867 | 8237 | 38.1962 | 9123 | 48.2529 | 11525
#REF! | 2016-09-06 | [21 empty] | -6.8 | -9.6 |  |  |  | 4.793
| 2016-09-07 | [21 empty] | -5.8 | -8.1 |  |  |  | 4.756
| 2016-09-08 | [21 empty] | -7.7 | -10.2 |  |  |  | 7.865
2015-05-05 | 2016-09-09 | [21 empty] | -7.6 | -10.1 |  |  |  | 6.951
2015-05-12 | 2016-09-10 | [26 empty] | 6.7
2015-05-18 | 2016-09-11 | [26 empty] | 6.463
| 2016-09-12 | об.,% | 89.584 | 4.953 | 1.163 | 0.12 | 0.189 | 0 | 0.048 | 0.037 | 0.066 | 0.004 | 1.504 | 2.333 | 0.628 | 0.756 | 34.4825 | 8236 | 38.192 | 9122 | 48.2152 | 11516 | -6.7 | -9.1 |  |  |  | 10.313
2015-05-25 |  | мол.,% | 89.519 | 4.98 | 1.18 | 0.123 | 0.195 | 0 | 0.05 | 0.039 | 0.072 | 0.004 | 1.501 | 2.339 | 0.628 | 0.756 | 34.4825 | 8236 | 38.192 | 9122 | 48.2152 | 11516
0 | 2016-09-13 | [21 empty] | -8.3 | -10.7 |  |  |  | 10.987
| 2016-09-14 | [21 empty] | -6.7 | -9.5 |  |  |  | 9.978
| 2016-09-15 | [21 empty] | -9 | -12.1 |  |  |  | 8.129
| 2016-09-16 | [21 empty] | -9 | -12.1 |  |  |  | 9.195
| 2016-09-17 | [26 empty] | 9.311
| 2016-09-18 | [26 empty] | 10.175
| 2016-09-19 | об.,% | 89.844 | 4.847 | 1.124 | 0.116 | 0.185 | 0 | 0.044 | 0.035 | 0.058 | 0.006 | 1.542 | 2.201 | 0.625 | 0.753 | 34.4406 | 8226 | 38.1459 | 9111 | 48.2529 | 11525 | -8.8 | -11.6 |  |  |  | 14.553
|  | мол.,% | 89.782 | 4.873 | 1.14 | 0.119 | 0.191 | 0 | 0.046 | 0.037 | 0.063 | 0.006 | 1.538 | 2.207 | 0.625 | 0.753 | 34.4406 | 8226 | 38.1459 | 9111 | 48.2529 | 11525
| 2016-09-20 | [21 empty] | -8.1 | -9.8 |  |  | відсут | 20.821
| 2016-09-21 | [21 empty] | -11.6 | -14.1 |  |  |  | 20.122
| 2016-09-22 | [21 empty] | -9.4 | -11.9 |  |  |  | 19.866
| 2016-09-23 | [21 empty] | -12.5 | -14.2 |  |  |  | 30.513
| 2016-09-24 | [26 empty] | 31.392
| 2016-09-25 | [26 empty] | 31.483
| 2016-09-26 | об.,% | 89.234 | 5.127 | 1.12 | 0.118 | 0.185 | 0 | 0.047 | 0.036 | 0.066 | 0.008 | 1.558 | 2.504 | 0.63 | 0.759 | 34.4239 | 8222 | 38.125 | 9106 | 48.0435 | 11475 | -12.8 | -14 |  |  |  | 37.25
|  | мол.,% | 89.168 | 5.155 | 1.136 | 0.121 | 0.191 | 0 | 0.049 | 0.038 | 0.072 | 0.008 | 1.554 | 2.511 | 0.63 | 0.759 | 34.4239 | 8222 | 38.125 | 9106 | 48.0435 | 11475
| 2016-09-27 | [21 empty] | -8.4 | -11.4 |  |  |  | 36.443
| 2016-09-28 | [21 empty] | -12.2 | -9.6 |  |  |  | 33.664
| 2016-09-29 | об.,% | 0 | 0 | 0 | 0 | 0 | 0 | 0 | 0 | 0 | 0 | 0 | 0 | 0 | 0 | 0 | 0 | 0 | 0 | 0 | 0 | -9.7 | -12.9 |  |  |  | 32.571
| 2016-09-30 | мол.,% | 0 | 0 | 0 | 0 | 0 | 0 | 0 | 0 | 0 | 0 | 0 | 0 | 0 | 0 | 0 | 0 | 0 | 0 | 0 | 0 | -9.3 | -12.6 |  |  |  | 30.39
470.621
Примітка:Пункт заміру т.роси,механічних домішок( згідно "Протоколу узгодження") -вхід КС-2"Яготин" після п/у
З 10.06.2016 р прилади по заміру температури точки роси на ремонті та технічному обслуговуванні.
|  |  |  | Головний інженер |  |  |  | Яготинського ЛВУМГ | [13 empty] | М. А. Приймак
|  |  |  | Завідувач ВХАЛ | [17 empty] | Т.О.Бугера
|  |  | СУМАРНА ВИТРАТА ГАЗУ ЗА МІС, тис.м3 | [13 empty] | 470.621
ГРС “Хоцьки”