## ПрАТ "Миронівська птахофабрика"
| ПАТ "Укртрансгаз" | [11 empty] | Вимірювальна хіміко-аналітична лабораторія Золотоніського ЛВУМГ
| Філія "УМГ Черкаситрансгаз" | [12 empty] | Свідоцтво про атестацію № РЯ 0127/13
| Золотоніське ЛВУМГ | [12 empty] | видано 04.11.2013р. Чинно до 04.11.2017 р.
ПАСПОРТ ФІЗИКО-ХІМІЧНИХ ПОКАЗНИКІВ ПРИРОДНОГО ГАЗУ № 22-8/09.2016
переданого Золотоніським ЛВУМГ та прийнятого споживачем прямої труби ПрАТ "Миронівська птахофабрика"
по газопроводу "Уренгой-Помари-Ужгород"за період з 01.09.2016р. по 30.09.2016р.
Число місяця | Компонентний склад, мол. | [11 empty] | при 20°С; 101,325 кПа
| Метан, С1 | Етан, С2 | Пропан, С3 | Ізо - бутан, і- С4 | Н - бутан, н-С4 | нео-пентан, нео-С5 | ізо-пентан, і-С5 | н-пентан, н-С5 | гексани та вищі, С6+ | Кисень, О2 | Азот, N2 | Діоксид вуглецю, CО2 | Густина | Теплота згоряння НИЖЧА | Теплота згоряння НИЖЧА | Теплота згоряння ВИЩА | Теплота згоряння ВИЩА | Число ВОББЕ вище | Число ВОББЕ вище | Температура точки роси за вологою (Р=3,92 МПа) | Масова концентрація сірководню | Масова концентрація меркаптанової сірки | Маса механічних домішок
| % | % | % | % | % | % | % | % | % | % | % | % | кг/м3 | МДж/м3 | ккал/м3 | МДж/м3 | ккал/м3 | МДж/м3 | ккал/м3 | °С | г/м3 | г/м3 | г/м3
1 | 94.5824 | 3.15 | 1.016 | 0.158 | 0.152 | 0.005 | 0.029 | 0.022 | 0.027 | 0.005 | 0.603 | 0.25 | 0.7121 | 34.83 | 8317 | 38.58 | 9213 | 50.18 | 11983
2 | 94.674 | 3.108 | 0.992 | 0.154 | 0.147 | 0.007 | 0.027 | 0.02 | 0.016 | 0.006 | 0.601 | 0.2473 | 0.7112 | 34.78 | 8305 | 38.53 | 9201 | 50.15 | 11976
5 | 94.712 | 3.089 | 0.979 | 0.153 | 0.144 | 0.004 | 0.027 | 0.02 | 0.012 | 0.007 | 0.6035 | 0.251 | 0.7105 | 34.76 | 8301 | 38.5 | 9194 | 50.13 | 11973 | -20.2
6 | 94.767 | 3.041 | 0.969 | 0.151 | 0.143 | 0.005 | 0.027 | 0.0198 | 0.018 | 0.005 | 0.613 | 0.239 | 0.7102 | 34.75 | 8298 | 38.5 | 9194 | 50.13 | 11973
7 | 94.774 | 3.036 | 0.9715 | 0.151 | 0.144 | 0.005 | 0.027 | 0.02 | 0.019 | 0.006 | 0.6088 | 0.238 | 0.7102 | 34.75 | 8298 | 38.5 | 9194 | 50.14 | 11974
8 | 95.004 | 2.885 | 0.927 | 0.145 | 0.145 | 0.002 | 0.028 | 0.02 | 0.016 | 0 | 0.619 | 0.209 | 0.7082 | 34.67 | 8282 | 38.44 | 9181 | 50.13 | 11973
9 | 94.971 | 2.903 | 0.935 | 0.147 | 0.147 | 0.002 | 0.028 | 0.021 | 0.016 | 0 | 0.618 | 0.213 | 0.7085 | 34.69 | 8285 | 38.46 | 9184 | 50.14 | 11974
12 | 95 | 2.86 | 0.924 | 0.147 | 0.147 | 0.002 | 0.029 | 0.021 | 0.016 | 0 | 0.636 | 0.22 | 0.7083 | 34.66 | 8279 | 38.43 | 9178 | 50.11 | 11968 | -19.7
13 | 95.13 | 2.77 | 0.9 | 0.143 | 0.143 | 0.002 | 0.028 | 0.021 | 0.016 | 0 | 0.641 | 0.207 | 0.7072 | 34.62 | 8270 | 38.39 | 9167 | 50.09 | 11964 |  | 0
14 | 95.072 | 2.808 | 0.91 | 0.144 | 0.144 | 0.002 | 0.028 | 0.021 | 0.016 | 0 | 0.647 | 0.21 | 0.7077 | 34.64 | 8273 | 38.4 | 9171 | 50.1 | 11964
15 | 95.13 | 2.765 | 0.899 | 0.144 | 0.145 | 0.002 | 0.028 | 0.021 | 0.016 | 0.007 | 0.638 | 0.207 | 0.7073 | 34.62 | 8269 | 38.39 | 9167 | 50.09 | 11963
16 | 95.249 | 2.687 | 0.871 | 0.139 | 0.14 | 0.002 | 0.027 | 0.02 | 0.016 | 0 | 0.645 | 0.205 | 0.7062 | 34.58 | 8259 | 38.34 | 9156 | 50.07 | 11957
19 | 95.388 | 2.602 | 0.837 | 0.131 | 0.131 | 0.002 | 0.025 | 0.018 | 0.014 | 0.007 | 0.643 | 0.202 | 0.7049 | 34.52 | 8245 | 38.28 | 9141 | 50.03 | 11948 | -20.1
20 | 95.268 | 2.683 | 0.867 | 0.137 | 0.137 | 0.002 | 0.027 | 0.02 | 0.015 | 0.006 | 0.633 | 0.206 | 0.706 | 34.57 | 8257 | 38.33 | 9154 | 50.06 | 11956
21 | 95.284 | 2.673 | 0.862 | 0.137 | 0.137 | 0.002 | 0.027 | 0.019 | 0.015 | 0.009 | 0.636 | 0.202 | 0.7059 | 34.56 | 8255 | 38.32 | 9152 | 50.06 | 11955
22 | 95.132 | 2.775 | 0.898 | 0.149 | 0.143 | 0.002 | 0.028 | 0.02 | 0.015 | 0.006 | 0.631 | 0.209 | 0.7072 | 34.62 | 8269 | 38.39 | 9167 | 50.1 | 11964
23 | 95.093 | 2.797 | 0.909 | 0.145 | 0.145 | 0.002 | 0.028 | 0.021 | 0.016 | 0.005 | 0.631 | 0.21 | 0.7076 | 34.64 | 8273 | 38.4 | 9171 | 50.1 | 11966
26 | 95.219 | 2.71 | 0.88 | 0.139 | 0.139 | 0.002 | 0.027 | 0.02 | 0.015 | 0.008 | 0.639 | 0.204 | 0.7064 | 34.58 | 8261 | 38.35 | 9158 | 50.07 | 11958 | -19.7
27 | 95.508 | 2.53 | 0.816 | 0.13 | 0.13 | 0.002 | 0.025 | 0.019 | 0.014 | 0.007 | 0.634 | 0.187 | 0.704 | 34.49 | 8239 | 38.25 | 9134 | 50.03 | 11948
28 | 95.626 | 2.438 | 0.79 | 0.125 | 0.125 | 0.002 | 0.024 | 0.018 | 0.014 | 0.006 | 0.655 | 0.179 | 0.7029 | 34.44 | 8227 | 38.19 | 9121 | 50 | 11940 |  |  | 0 | 0
29 | 95.64 | 2.433 | 0.784 | 0.124 | 0.124 | 0.002 | 0.024 | 0.018 | 0.014 | 0.007 | 0.655 | 0.177 | 0.7028 | 34.44 | 8225 | 38.19 | 9120 | 50 | 11940
30 | 95.75 | 2.36 | 0.757 | 0.12 | 0.121 | 0.002 | 0.024 | 0.017 | 0.014 | 0.007 | 0.662 | 0.167 | 0.7018 | 34.4 | 8216 | 38.15 | 9110 | 49.98 | 11935
Начальник управління Золотоніського ЛВУМГ Кодацький М.П. _________________________30.09.2016 р.
Начальник лабораторії Куліш Т.В. _________________________30.09.2016р.
Note on A23: Автор: