## паспорт
ПАТ "УКРТРАНСГАЗ" | [5 empty] | ПАСПОРТ ФІЗИКО-ХІМІЧНИХ ПОКАЗНИКІВ ПРИРОДНОГО ГАЗУ №847 | [18 empty] | Маршрут №847
УМГ "ЧЕРКАСИТРАНСГАЗ" | [5 empty] | переданого Олександрівським ЛВУМГ та прийнятого ВАТ"Кіровоградгаз" , АГНКС Кіровоград 1, АГНКС Олександрія
Олександрівське ЛВУМГ
Вимірювальна хіміко-аналітична лабораторія
Свідоцтво № 3153 чинне до 06.08.2018 р. |  |  | по газопроводу відводу "Кременчук-Кіровоград"
за період з 01.05.2017р. по 31.05.2017р.
Число місяця | Компонентний склад, % мол. | [11 empty] | Фізико-хімічні показники газу обчислені на основі компонентного складу, 101,325 кПа | [9 empty] | Температура точки роси вологи (Р = 3.92 МПа), °С | Температура точки роси вуглеводнів, °С | Масова концентрація сірководню, г/м3 | Масова концентрація меркаптанової сірки, г/м3 | Маса механічних домішок, г/м3
[13 empty] | Густина абсолютна, кг/м3,при 20 ºС, | Температура вимірювання/згоряння при 20/25°С
| метан, С1 | етан, С2 | пропан, С3 | ізо-бутан, і-С4 | н-бутан, н-С4 | нео-пентан, нео-С5 | ізо-пентан, і-С5 | н-пентан, н-С5 | гексани та вищі, С6+ | кисень, О2 | азот, N2 | діоксид вуглецю, CО2 |  | Теплота згоряння нижча |  |  | Теплота згоряння вища |  |  | Число Воббе вище
[14 empty] | ккал/м3 | МДж/м3 | кВт⋅год/м3 | ккал/м3 | МДж/м3 | кВт⋅год/м3 | ккал/м3 | МДж/м3 | кВт⋅год/м3
1 | [13 empty] | 8264.307 | 34.601 | 9.6114 | 9153.7213 | 38.3248 | 10.6458
2 | [13 empty] | 8264.307 | 34.601 | 9.6114 | 9153.7213 | 38.3248 | 10.6458
3 | 90.2551 | 3.8306 | 1.3863 | 0.1524 | 0.281 | 0.0224 | 0.1083 | 0.055 | 0.0828 | 0.0052 | 1.0833 | 2.7377 | 0.7588 | 8243.0497 | 34.512 | 9.5867 | 9129.4068 | 38.223 | 10.6175 | 11502 | 48.1577 | 13.3771 | -14.3
4 | [13 empty] | 8243.0497 | 34.512 | 9.5867 | 9129.4068 | 38.223 | 10.6175
5 | [13 empty] | 8243.0497 | 34.512 | 9.5867 | 9129.4068 | 38.223 | 10.6175
6 | [13 empty] | 8243.0497 | 34.512 | 9.5867 | 9129.4068 | 38.223 | 10.6175
7 | [13 empty] | 8243.0497 | 34.512 | 9.5867 | 9129.4068 | 38.223 | 10.6175
8 | [13 empty] | 8243.0497 | 34.512 | 9.5867 | 9129.4068 | 38.223 | 10.6175
9 | [13 empty] | 8243.0497 | 34.512 | 9.5867 | 9129.4068 | 38.223 | 10.6175
10 | 90.3719 | 4.2466 | 1.4333 | 0.1536 | 0.3136 | 0 | 0.0412 | 0.0412 | 0.0744 | 0.0039 | 0.6658 | 2.6544 | 0.7566 | 8293.3984 | 34.7228 | 9.6452 | 9184.8907 | 38.4553 | 10.682 | 11588 | 48.5186 | 13.4774 | -14.8
11 | [13 empty] | 8293.3984 | 34.7228 | 9.6452 | 9184.8907 | 38.4553 | 10.682
12 | [13 empty] | 8293.3984 | 34.7228 | 9.6452 | 9184.8907 | 38.4553 | 10.682
13 | [13 empty] | 8293.3984 | 34.7228 | 9.6452 | 9184.8907 | 38.4553 | 10.682
14 | [13 empty] | 8293.3984 | 34.7228 | 9.6452 | 9184.8907 | 38.4553 | 10.682
15 | 89.8876 | 4.5978 | 1.5439 | 0.1634 | 0.319 | 0.0027 | 0.1203 | 0.0575 | 0.0885 | 0.0048 | 0.6756 | 2.5389 | 0.7617 | 8368.826 | 35.0386 | 9.7329 | 9266.0506 | 38.7951 | 10.7764 | 11652 | 48.7844 | 13.5512 | -14.5
16 | [13 empty] | 8368.826 | 35.0386 | 9.7329 | 9266.0506 | 38.7951 | 10.7764
17 | [13 empty] | 8368.826 | 35.0386 | 9.7329 | 9266.0506 | 38.7951 | 10.7764
18 | [13 empty] | 8368.826 | 35.0386 | 9.7329 | 9266.0506 | 38.7951 | 10.7764
19 | [13 empty] | 8368.826 | 35.0386 | 9.7329 | 9266.0506 | 38.7951 | 10.7764
20 | [13 empty] | 8368.826 | 35.0386 | 9.7329 | 9266.0506 | 38.7951 | 10.7764
21 | [13 empty] | 8368.826 | 35.0386 | 9.7329 | 9266.0506 | 38.7951 | 10.7764
22 | [13 empty] | 8368.826 | 35.0386 | 9.7329 | 9266.0506 | 38.7951 | 10.7764
23 | 90.5446 | 4.1156 | 1.3594 | 0.1492 | 0.3001 | 0.0002 | 0.1176 | 0.0627 | 0.0777 | 0.0052 | 0.6429 | 2.6249 | 0.7566 | 8301.9491 | 34.7586 | 9.6552 | 9194.2296 | 38.4944 | 10.6929 | 11600 | 48.5681 | 13.4911 | -15.2 |  | 0,0000 | 0 | 0,0000
24 | [13 empty] | 8301.9491 | 34.7586 | 9.6552 | 9194.2296 | 38.4944 | 10.6929
25 | [13 empty] | 8301.9491 | 34.7586 | 9.6552 | 9194.2296 | 38.4944 | 10.6929
26 | [13 empty] | 8301.9491 | 34.7586 | 9.6552 | 9194.2296 | 38.4944 | 10.6929
27 | [13 empty] | 8301.9491 | 34.7586 | 9.6552 | 9194.2296 | 38.4944 | 10.6929
28 | [13 empty] | 8301.9491 | 34.7586 | 9.6552 | 9194.2296 | 38.4944 | 10.6929
29 | 91.135 | 3.6925 | 0.9423 | 0.0948 | 0.1694 | 0.0028 | 0.1639 | 0.1428 | 0.2966 | 0.0056 | 0.5671 | 2.7871 | 0.757 | 8281.9577 | 34.6749 | 9.6319 | 9172.5902 | 38.4038 | 10.6677 | 11570 | 48.4428 | 13.4563 | -14.7
30 | [13 empty] | 8281.9577 | 34.6749 | 9.6319 | 9172.5902 | 38.4038 | 10.6677
31 | [13 empty] | 8281.9577 | 34.6749 | 9.6319 | 9172.5902 | 38.4038 | 10.6677
Рівень одоризації відповідає вимогам чинних нормативних документів | [13 empty] | 8302.9045 | 34.7626 | 9.6563 | 9194.8745 | 38.4971 | 10.6936
Середньозважене значення теплоти згоряння:
| Начальник Олександрівського ЛВУМГ | [8 empty] | Сурін М.А. | [10 empty] | 2017-06-01
|  | Підрозділу підприємства, якому підпорядкована лабораторія | [8 empty] | прізвище | [5 empty] | підпис |  |  |  | дата
| Начальник ВХАЛ | [8 empty] | Нечипоренко А.О. | [10 empty] | 2017-06-01
|  | Лабораторія, де здійснювалось вимірювання газу | [8 empty] | прізвище | [5 empty] | підпис |  |  |  | дата
2017-06-01
|  | Підрозділу, відповідального за облік газу за маршрутом | [8 empty] | прізвище | [5 empty] | підпис |  |  |  | дата

## додаток
Додаток до Паспорту фізико-хімічних показників природного газу. Маршрут №847
Область | ГРС, прямий споживач | Cередньозважене значення вищої теплоти згоряння
|  | ккал/м³ | МДж/м³ | кВт*год./м³
Маршрут №847 |  | 9194.8745 | 38.4971 | 10.6936
Кіровоградська | АГНКС Олександрія ( РВУ "Харківавтогаз" ) ДКК | 9193.6564 | 38.492 | 10.6922
Кіровоградська | Богданівка ДКК | 9197.4063 | 38.5077 | 10.6966
Кіровоградська | В.Северинка ДКК | 9199.4842 | 38.5164 | 10.699
Кіровоградська | Веселівка ДКК | 9192.6293 | 38.4877 | 10.691
Кіровоградська | Ворошилівка ДКК | 9199.9141 | 38.5182 | 10.6995
Кіровоградська | Григор`ївка ДКК | 9199.6992 | 38.5173 | 10.6993
Кіровоградська | Дмитровка ДКК | 9196.4031 | 38.5035 | 10.6954
Кіровоградська | Знам`янка ДКК | 9195.3522 | 38.4991 | 10.6942
Кіровоградська | Кіровоград ГРС-1 ДКК, місто | 0 | 0 | 0
Кіровоградська | Кіровоград ГРС-1, промисловість | 9194.3252 | 38.4948 | 10.693
Кіровоградська | Казарня ДКК | 9194.7312 | 38.4965 | 10.6935
Кіровоградська | Константинівка ДКК | 9196.9525 | 38.5058 | 10.6961
Кіровоградська | Озера ДКК | 9198.6244 | 38.5128 | 10.698
Кіровоградська | Олександрія ДКК, місто | 9196.212 | 38.5027 | 10.6952
| Кіровоград ГРС-1, лінія на АНГКС, Обознівку | 9194.779 | 38.4967 | 10.6935
Начальник Олександрівського ЛВУМГ |  | Сурін М.А. |  |  | 2017-06-01
Підрозділу підприємства, якому підпорядкована лабораторія |  | прізвище |  | підпис | дата
Начальник ВХАЛ |  | Нечипоренко А.О. |  |  | 2017-06-01
Лабораторія, де здійснювалось вимірювання газу |  | прізвище |  | підпис | дата
2017-06-01
Підрозділу, відповідального за облік газу за маршрутом |  | прізвище |  | підпис | дата