## паспорт
ПАТ "УКРТРАНСГАЗ" | [5 empty] | ПАСПОРТ ФІЗИКО-ХІМІЧНИХ ПОКАЗНИКІВ ПРИРОДНОГО ГАЗУ №454 | [18 empty] | Маршрут №454
УМГ "ПРИКАРПАТТРАНСГАЗ" | [5 empty] | переданого Долинським ЛВУМГ та прийнятого ПАТ "Івано-Франківськгаз", ПАТ "Львівгаз"
Долинське ЛВУМГ
Вимірювальна хіміко-аналітична лабораторія
Свідоцтво № ІФ 757 чинне до 28.05.2019 р. |  |  | по газопроводу "Торжок-Долина"
за період з 01.05.2017р. по 31.05.2017р.
Число місяця | Компонентний склад, % мол. | [11 empty] | Фізико-хімічні показники газу обчислені на основі компонентного складу, 101,325 кПа | [9 empty] | Температура точки роси вологи (Р = 3.92 МПа), °С | Температура точки роси вуглеводнів, °С | Масова концентрація сірководню, г/м3 | Масова концентрація меркаптанової сірки, г/м3 | Маса механічних домішок, г/м3
[13 empty] | Густина абсолютна, кг/м3,при 20 ºС, | Температура вимірювання/згоряння при 20/25°С
| метан, С1 | етан, С2 | пропан, С3 | ізо-бутан, і-С4 | н-бутан, н-С4 | нео-пентан, нео-С5 | ізо-пентан, і-С5 | н-пентан, н-С5 | гексани та вищі, С6+ | кисень, О2 | азот, N2 | діоксид вуглецю, CО2 |  | Теплота згоряння нижча |  |  | Теплота згоряння вища |  |  | Число Воббе вище
[14 empty] | ккал/м3 | МДж/м3 | кВт⋅год/м3 | ккал/м3 | МДж/м3 | кВт⋅год/м3 | ккал/м3 | МДж/м3 | кВт⋅год/м3
1 | [13 empty] | 8217.0394 | 34.4031 | 9.5564 | 9097.9031 | 38.0911 | 10.5809
2 | [13 empty] | 8217.0394 | 34.4031 | 9.5564 | 9097.9031 | 38.0911 | 10.5809
3 | 90.1048 | 4.7529 | 1.0771 | 0.1191 | 0.1853 | 0.0017 | 0.0665 | 0.0538 | 0.075 | 0.005 | 1.6303 | 1.9285 | 0.7498 | 8240.6374 | 34.5019 | 9.5839 | 9123.4835 | 38.1982 | 10.6106 | 11563 | 48.4125 | 13.4479 | -8.4 | -1.3 | 0,0003 | 0.00028 | відсутні
4 | [13 empty] | 8240.6374 | 34.5019 | 9.5839 | 9123.4835 | 38.1982 | 10.6106
5 | [13 empty] | 8240.6374 | 34.5019 | 9.5839 | 9123.4835 | 38.1982 | 10.6106
6 | [13 empty] | 8240.6374 | 34.5019 | 9.5839 | 9123.4835 | 38.1982 | 10.6106
7 | [13 empty] | 8240.6374 | 34.5019 | 9.5839 | 9123.4835 | 38.1982 | 10.6106
8 | [13 empty] | 8240.6374 | 34.5019 | 9.5839 | 9123.4835 | 38.1982 | 10.6106
9 | [13 empty] | 8240.6374 | 34.5019 | 9.5839 | 9123.4835 | 38.1982 | 10.6106
10 | 89.8163 | 4.9584 | 1.1017 | 0.1217 | 0.1888 | 0.004 | 0.0514 | 0.0399 | 0.0454 | 0.0054 | 1.7222 | 1.9448 | 0.7506 | 8233.8064 | 34.4733 | 9.5759 | 9119.9008 | 38.1832 | 10.6064 | 11553 | 48.3691 | 13.4359 | -9.9
11 | [13 empty] | 8233.8064 | 34.4733 | 9.5759 | 9119.9008 | 38.1832 | 10.6064
12 | [13 empty] | 8233.8064 | 34.4733 | 9.5759 | 9119.9008 | 38.1832 | 10.6064
13 | [13 empty] | 8233.8064 | 34.4733 | 9.5759 | 9119.9008 | 38.1832 | 10.6064
14 | [13 empty] | 8233.8064 | 34.4733 | 9.5759 | 9119.9008 | 38.1832 | 10.6064
15 | [13 empty] | 8233.8064 | 34.4733 | 9.5759 | 9119.9008 | 38.1832 | 10.6064
16 | 89.8737 | 4.958 | 1.098 | 0.1216 | 0.1886 | 0.0039 | 0.0511 | 0.0399 | 0.045 | 0.003 | 1.6709 | 1.9463 | 0.7503 | 8237.1741 | 34.4874 | 9.5798 | 9123.6745 | 38.199 | 10.6108 | 11560 | 48.3997 | 13.4444 | -9.3
17 | [13 empty] | 8237.1741 | 34.4874 | 9.5798 | 9123.6745 | 38.199 | 10.6108
18 | [13 empty] | 8237.1741 | 34.4874 | 9.5798 | 9123.6745 | 38.199 | 10.6108
19 | [13 empty] | 8237.1741 | 34.4874 | 9.5798 | 9123.6745 | 38.199 | 10.6108
20 | [13 empty] | 8237.1741 | 34.4874 | 9.5798 | 9123.6745 | 38.199 | 10.6108
21 | [13 empty] | 8237.1741 | 34.4874 | 9.5798 | 9123.6745 | 38.199 | 10.6108
22 | [13 empty] | 8237.1741 | 34.4874 | 9.5798 | 9123.6745 | 38.199 | 10.6108
23 | 89.9163 | 4.9073 | 1.0942 | 0.1243 | 0.1839 | 0.0017 | 0.0498 | 0.044 | 0.0622 | 0.005 | 1.6646 | 1.9467 | 0.7504 | 8238.4161 | 34.4926 | 9.5813 | 9120.9517 | 38.1876 | 10.6077 | 11556 | 48.3811 | 13.4392 | -9.6
24 | [13 empty] | 8238.4161 | 34.4926 | 9.5813 | 9120.9517 | 38.1876 | 10.6077
25 | [13 empty] | 8238.4161 | 34.4926 | 9.5813 | 9120.9517 | 38.1876 | 10.6077
26 | [13 empty] | 8238.4161 | 34.4926 | 9.5813 | 9120.9517 | 38.1876 | 10.6077
27 | [13 empty] | 8238.4161 | 34.4926 | 9.5813 | 9120.9517 | 38.1876 | 10.6077
28 | [13 empty] | 8238.4161 | 34.4926 | 9.5813 | 9120.9517 | 38.1876 | 10.6077
29 | [13 empty] | 8238.4161 | 34.4926 | 9.5813 | 9120.9517 | 38.1876 | 10.6077
30 | 89.7005 | 4.9498 | 1.1506 | 0.1235 | 0.1931 | 0.0029 | 0.0527 | 0.0413 | 0.0782 | 0.0054 | 1.6778 | 2.0242 | 0.7529 | 8247.6833 | 34.5314 | 9.5921 | 9130.6011 | 38.228 | 10.6189 | 11548 | 48.3506 | 13.4307 | -9.4
31 | [13 empty] | 8247.6833 | 34.5314 | 9.5921 | 9130.6011 | 38.228 | 10.6189
Рівень одоризації відповідає вимогам чинних нормативних документів | [13 empty] | 8235.7888 | 34.4816 | 9.5782 | 9119.853 | 38.183 | 10.6064
Середньозважене значення теплоти згоряння:
| Начальник Долинського ЛВУМГ | [8 empty] | Бойко В. Т. | [10 empty] | 2017-06-01
|  | Підрозділу підприємства, якому підпорядкована лабораторія | [8 empty] | прізвище | [5 empty] | підпис |  |  |  | дата
| Інженер-лаборант II кат. | [8 empty] | Ридош О. Р. | [10 empty] | 2017-06-01
|  | Лабораторія, де здійснювалось вимірювання газу | [8 empty] | прізвище | [5 empty] | підпис |  |  |  | дата
| В. о. начальника служби ГВ і М | [8 empty] | Засаднюк Т. М. | [10 empty] | 2017-06-01
|  | Підрозділу, відповідального за облік газу за маршрутом | [8 empty] | прізвище | [5 empty] | підпис |  |  |  | дата

## додаток
Додаток до Паспорту фізико-хімічних показників природного газу. Маршрут №454
Область | ГРС, прямий споживач | Cередньозважене значення вищої теплоти згоряння
|  | ккал/м³ | МДж/м³ | кВт*год./м³
Маршрут №454 |  | 9119.853 | 38.183 | 10.6064
Івано-Франківська | ГРС Цвітова (Лука) | 9119.8769 | 38.1831 | 10.6064
Львівська | ГРС Буянів | 9119.8052 | 38.1828 | 10.6063
Начальник Долинського ЛВУМГ |  | Бойко В. Т. |  |  | 2017-06-01
Підрозділу підприємства, якому підпорядкована лабораторія |  | прізвище |  | підпис | дата
Інженер-лаборант II кат. |  | Ридош О. Р. |  |  | 2017-06-01
Лабораторія, де здійснювалось вимірювання газу |  | прізвище |  | підпис | дата
В. о. начальника служби ГВ і М |  | Засаднюк Т. М. |  |  | 2017-06-01
Підрозділу, відповідального за облік газу за маршрутом |  | прізвище |  | підпис | дата