## паспорт
ПАТ "УКРТРАНСГАЗ" | [5 empty] | ПАСПОРТ ФІЗИКО-ХІМІЧНИХ ПОКАЗНИКІВ ПРИРОДНОГО ГАЗУ №401 | [18 empty] | Маршрут №401
УМГ "ПРИКАРПАТТРАНСГАЗ" | [5 empty] | переданого Богородчанським ЛВУМГ та прийнятого ПАТ "Івано-Франківськгаз", ПАТ "Тернопільгаз"
Богородчанське ЛВУМГ
Вимірювальна хіміко-аналітична лабораторія
Свідоцтво № ІФ 760 чинне до 12.06.2019р. |  |  | по газопроводу "Уренгой-Помари-Ужгород" (УПУ)
за період з 01.05.2017р. по 31.05.2017р.
Число місяця | Компонентний склад, % мол. | [11 empty] | Фізико-хімічні показники газу обчислені на основі компонентного складу, 101,325 кПа | [9 empty] | Температура точки роси вологи (Р = 3.92 МПа), °С | Температура точки роси вуглеводнів, °С | Масова концентрація сірководню, г/м3 | Масова концентрація меркаптанової сірки, г/м3 | Маса механічних домішок, г/м3
[13 empty] | Густина абсолютна, кг/м3,при 20 ºС, | Температура вимірювання/згоряння при 20/25°С
| метан, С1 | етан, С2 | пропан, С3 | ізо-бутан, і-С4 | н-бутан, н-С4 | нео-пентан, нео-С5 | ізо-пентан, і-С5 | н-пентан, н-С5 | гексани та вищі, С6+ | кисень, О2 | азот, N2 | діоксид вуглецю, CО2 |  | Теплота згоряння нижча |  |  | Теплота згоряння вища |  |  | Число Воббе вище
[14 empty] | ккал/м3 | МДж/м3 | кВт⋅год/м3 | ккал/м3 | МДж/м3 | кВт⋅год/м3 | ккал/м3 | МДж/м3 | кВт⋅год/м3
1 | [13 empty] | 8233.5675 | 34.4723 | 9.5756 | 9124.1045 | 38.2008 | 10.6113
2 | [13 empty] | 8233.5675 | 34.4723 | 9.5756 | 9124.1045 | 38.2008 | 10.6113
3 | 95.4994 | 2.5461 | 0.806 | 0.1274 | 0.1234 | 0.0015 | 0.0231 | 0.0163 | 0.0069 | 0.0047 | 0.653 | 0.1922 | 0.7037 | 8234.3079 | 34.4754 | 9.5765 | 9125.1315 | 38.2051 | 10.6125 | 11938 | 49.9829 | 13.8841 | -19.1 | -16.8
4 | [13 empty] | 8234.3079 | 34.4754 | 9.5765 | 9125.1315 | 38.2051 | 10.6125 |  |  |  | -19.2
5 | [13 empty] | 8234.3079 | 34.4754 | 9.5765 | 9125.1315 | 38.2051 | 10.6125 |  |  |  | -19
6 | [13 empty] | 8234.3079 | 34.4754 | 9.5765 | 9125.1315 | 38.2051 | 10.6125
7 | [13 empty] | 8234.3079 | 34.4754 | 9.5765 | 9125.1315 | 38.2051 | 10.6125
8 | [13 empty] | 8234.3079 | 34.4754 | 9.5765 | 9125.1315 | 38.2051 | 10.6125
9 | [13 empty] | 8234.3079 | 34.4754 | 9.5765 | 9125.1315 | 38.2051 | 10.6125
10 | 95.7099 | 2.4057 | 0.757 | 0.1207 | 0.1174 | 0.0018 | 0.0213 | 0.015 | 0.0055 | 0.0035 | 0.6609 | 0.1813 | 0.7019 | 8216.299 | 34.4 | 9.5556 | 9105.8566 | 38.1244 | 10.5901 | 11928 | 49.9421 | 13.8728 | -19.3 | -17
11 | [13 empty] | 8216.299 | 34.4 | 9.5556 | 9105.8566 | 38.1244 | 10.5901 |  |  |  | -19.3
12 | [13 empty] | 8216.299 | 34.4 | 9.5556 | 9105.8566 | 38.1244 | 10.5901 |  |  |  | -19.5
13 | [13 empty] | 8216.299 | 34.4 | 9.5556 | 9105.8566 | 38.1244 | 10.5901 |  |  |  | -19.9
14 | [13 empty] | 8216.299 | 34.4 | 9.5556 | 9105.8566 | 38.1244 | 10.5901
15 | 95.5133 | 2.4987 | 0.7875 | 0.1264 | 0.1219 | 0.001 | 0.0218 | 0.0149 | 0.0072 | 0.004 | 0.7103 | 0.193 | 0.7034 | 8223.2971 | 34.4293 | 9.5637 | 9113.1653 | 38.155 | 10.5986 | 11925 | 49.9285 | 13.869 | -20 | -16.9
16 | [13 empty] | 8223.2971 | 34.4293 | 9.5637 | 9113.1653 | 38.155 | 10.5986 |  |  |  | -19.9
17 | [13 empty] | 8223.2971 | 34.4293 | 9.5637 | 9113.1653 | 38.155 | 10.5986 |  |  |  | -20
18 | [13 empty] | 8223.2971 | 34.4293 | 9.5637 | 9113.1653 | 38.155 | 10.5986 |  |  |  | -20.3
19 | [13 empty] | 8223.2971 | 34.4293 | 9.5637 | 9113.1653 | 38.155 | 10.5986 |  |  |  | -20.2 |  | 0,000272 | 0.000157 | 0,000
20 | [13 empty] | 8223.2971 | 34.4293 | 9.5637 | 9113.1653 | 38.155 | 10.5986
21 | [13 empty] | 8223.2971 | 34.4293 | 9.5637 | 9113.1653 | 38.155 | 10.5986
22 | 95.284 | 2.6917 | 0.8433 | 0.1323 | 0.127 | 0.0013 | 0.0225 | 0.0158 | 0.0074 | 0.0038 | 0.6517 | 0.2192 | 0.7054 | 8247.4922 | 34.5306 | 9.5918 | 9139.1756 | 38.2639 | 10.6289 | 11942 | 49.9984 | 13.8884 | -19.8 | -17
23 | [13 empty] | 8247.4922 | 34.5306 | 9.5918 | 9139.1756 | 38.2639 | 10.6289 |  |  |  | -20
24 | [13 empty] | 8247.4922 | 34.5306 | 9.5918 | 9139.1756 | 38.2639 | 10.6289 |  |  |  | -20.2
25 | [13 empty] | 8247.4922 | 34.5306 | 9.5918 | 9139.1756 | 38.2639 | 10.6289 |  |  |  | -20
26 | [13 empty] | 8247.4922 | 34.5306 | 9.5918 | 9139.1756 | 38.2639 | 10.6289 |  |  |  | -20
27 | [13 empty] | 8247.4922 | 34.5306 | 9.5918 | 9139.1756 | 38.2639 | 10.6289
28 | [13 empty] | 8247.4922 | 34.5306 | 9.5918 | 9139.1756 | 38.2639 | 10.6289
29 | 95.3631 | 2.6339 | 0.8459 | 0.1326 | 0.128 | 0.0013 | 0.0228 | 0.0158 | 0.0068 | 0.0039 | 0.6382 | 0.2077 | 0.7049 | 8246.298 | 34.5256 | 9.5904 | 9137.9575 | 38.2588 | 10.6274 | 11945 | 50.0095 | 13.8915 | -19.8 | -16.8
30 | [13 empty] | 8246.298 | 34.5256 | 9.5904 | 9137.9575 | 38.2588 | 10.6274 |  |  |  | -20
31 | [13 empty] | 8246.298 | 34.5256 | 9.5904 | 9137.9575 | 38.2588 | 10.6274 |  |  |  | -19.6
Рівень одоризації відповідає вимогам чинних нормативних документів | [13 empty] | 8230.988 | 34.4615 | 9.5726 | 9121.5249 | 38.19 | 10.6083
Середньозважене значення теплоти згоряння:
| Головний інженер Богородчанського ЛВУМГ | [8 empty] | Опацький В.І. | [10 empty] | .06.2017
|  | Підрозділу підприємства, якому підпорядкована лабораторія | [8 empty] | прізвище | [5 empty] | підпис |  |  |  | дата
| Хімік І кат. ВХАЛ | [8 empty] | Сапіжак Н.М. | [10 empty] | .06.2017
|  | Лабораторія, де здійснювалось вимірювання газу | [8 empty] | прізвище | [5 empty] | підпис |  |  |  | дата
| Начальник служби ГВ і М | [8 empty] | Стоколоса А.Б. | [10 empty] | .06.2017
|  | Підрозділу, відповідального за облік газу за маршрутом | [8 empty] | прізвище | [5 empty] | підпис |  |  |  | дата

## додаток
Додаток до Паспорту фізико-хімічних показників природного газу. Маршрут №401
Область | ГРС, прямий споживач | Cередньозважене значення вищої теплоти згоряння
|  | ккал/м³ | МДж/м³ | кВт*год./м³
Маршрут №401 |  | 9121.5249 | 38.19 | 10.6083
Івано-Франківська | ГРС Богородчани | 9121.1667 | 38.1885 | 10.6079
Івано-Франківська | ГРС с.Живачів | 9121.1667 | 38.1885 | 10.6079
Івано-Франківська | ГРС с.Михальче | 9121.6682 | 38.1906 | 10.6085
Івано-Франківська | ГРС с.Обертин | 9121.501 | 38.1899 | 10.6083
Івано-Франківська | ГРС с.Чернелиця | 9121.716 | 38.1908 | 10.6086
Тернопільська | ГРС Торське | 9121.4055 | 38.1895 | 10.6082
Тернопільська | ГРС Шутроминці | 9121.2622 | 38.1889 | 10.608
Тернопільська | ГРС м.Борщів | 9121.6443 | 38.1905 | 10.6085
Тернопільська | ГРС м.Заліщики | 9121.8354 | 38.1913 | 10.6087
Тернопільська | ГРС с.Колиндяни | 9121.501 | 38.1899 | 10.6083
Тернопільська | ГРС с.Товсте | 9121.3816 | 38.1894 | 10.6082
Головний інженер Богородчанського ЛВУМГ |  | Опацький В.І. |  |  | .06.2017
Підрозділу підприємства, якому підпорядкована лабораторія |  | прізвище |  | підпис | дата
Хімік І кат. ВХАЛ |  | Сапіжак Н.М. |  |  | .06.2017
Лабораторія, де здійснювалось вимірювання газу |  | прізвище |  | підпис | дата
Начальник служби ГВ і М |  | Стоколоса А.Б. |  |  | .06.2017
Підрозділу, відповідального за облік газу за маршрутом |  | прізвище |  | підпис | дата