## паспорт
ПАТ "УКРТРАНСГАЗ" | [5 empty] | ПАСПОРТ ФІЗИКО-ХІМІЧНИХ ПОКАЗНИКІВ ПРИРОДНОГО ГАЗУ №800 | [18 empty] | Маршрут №800
УМГ "ЧЕРКАСИТРАНСГАЗ" | [5 empty] | переданого Барським ЛВУМГ та прийнятого ПАТ "Тернопільгаз", ПАТ "Хмельницькгаз"
Гусятинський п/м Барське ЛВУМГ
Вимірювальна хіміко-аналітична лабораторія
Свідоцтво № РХ-1274/13 від 07.06.13р. |  |  | по газопроводу "Союз"
чинне до 06.06.18 р. | [20 empty] | за період з 01.05.2017р. по 31.05.2017р.
Число місяця | Компонентний склад, % мол. | [11 empty] | Фізико-хімічні показники газу обчислені на основі компонентного складу, 101,325 кПа | [9 empty] | Температура точки роси вологи (Р = 3.92 МПа), °С | Температура точки роси вуглеводнів, °С | Масова концентрація сірководню, г/м3 | Масова концентрація меркаптанової сірки, г/м3 | Маса механічних домішок, г/м3
[13 empty] | Густина абсолютна, кг/м3,при 20 ºС, | Температура вимірювання/згоряння при 20/25°С
| метан, С1 | етан, С2 | пропан, С3 | ізо-бутан, і-С4 | н-бутан, н-С4 | нео-пентан, нео-С5 | ізо-пентан, і-С5 | н-пентан, н-С5 | гексани та вищі, С6+ | кисень, О2 | азот, N2 | діоксид вуглецю, CО2 |  | Теплота згоряння нижча |  |  | Теплота згоряння вища |  |  | Число Воббе вище
[14 empty] | ккал/м3 | МДж/м3 | кВт⋅год/м3 | ккал/м3 | МДж/м3 | кВт⋅год/м3 | ккал/м3 | МДж/м3 | кВт⋅год/м3
1 | [13 empty] | 8223.4643 | 34.43 | 9.5639 | 9116.748 | 38.17 | 10.6028
2 | [13 empty] | 8223.4643 | 34.43 | 9.5639 | 9116.748 | 38.17 | 10.6028
3 | 95.648 | 2.4411 | 0.772 | 0.1227 | 0.1187 | 0.0016 | 0.0227 | 0.0159 | 0.0129 | 0.0078 | 0.653 | 0.1836 | 0.7026 | 8223.4643 | 34.43 | 9.5639 | 9119.1365 | 38.18 | 10.6056 | 11940 | 49.99 | 13.8861 | -18.5 | 0
4 | 95.6988 | 2.4061 | 0.7555 | 0.119 | 0.1148 | 0.0015 | 0.0218 | 0.0153 | 0.012 | 0.0074 | 0.6665 | 0.1813 | 0.702 | 8216.299 | 34.4 | 9.5556 | 9111.9711 | 38.15 | 10.5972 | 11933 | 49.96 | 13.8778 | -18.3 | 0
5 | 95.7338 | 2.3893 | 0.746 | 0.1169 | 0.1127 | 0.0015 | 0.0214 | 0.015 | 0.0117 | 0.008 | 0.6664 | 0.1773 | 0.7017 | 8213.9105 | 34.39 | 9.5528 | 9107.1942 | 38.13 | 10.5917 | 11933 | 49.96 | 13.8778 | -18.4 | 0
6 | [13 empty] | 8213.9105 | 34.39 | 9.5528 | 9107.1942 | 38.13 | 10.5917
7 | [13 empty] | 8213.9105 | 34.39 | 9.5528 | 9107.1942 | 38.13 | 10.5917
8 | [13 empty] | 8213.9105 | 34.39 | 9.5528 | 9107.1942 | 38.13 | 10.5917
9 | [13 empty] | 8213.9105 | 34.39 | 9.5528 | 9107.1942 | 38.13 | 10.5917
10 | 95.6908 | 2.4276 | 0.7637 | 0.1187 | 0.1148 | 0.0015 | 0.0217 | 0.0153 | 0.0124 | 0.0061 | 0.6475 | 0.1799 | 0.7021 | 8221.0759 | 34.42 | 9.5611 | 9114.3595 | 38.16 | 10.6 | 11940 | 49.99 | 13.8861 | -20.3 | 0
11 | 95.6186 | 2.4281 | 0.754 | 0.1189 | 0.1149 | 0.0015 | 0.0218 | 0.0151 | 0.01117 | 0.0068 | 0.7245 | 0.1846 | 0.7025 | 8213.9105 | 34.39 | 9.5528 | 9107.1942 | 38.13 | 10.5917 | 11926 | 49.93 | 13.8694 | -19.8 | 0
12 | 95.4151 | 2.5668 | 0.8034 | 0.1267 | 0.1217 | 0.0016 | 0.0231 | 0.0162 | 0.0127 | 0.0066 | 0.7047 | 0.2014 | 0.7043 | 8233.0182 | 34.47 | 9.575 | 9126.3018 | 38.21 | 10.6139 | 11935 | 49.97 | 13.8806 | -19.2 | 0
13 | 95.5049 | 2.498 | 0.775 | 0.1217 | 0.1172 | 0.0015 | 0.0225 | 0.016 | 0.0124 | 0.0074 | 0.7295 | 0.1939 | 0.7034 | 8221.0759 | 34.42 | 9.5611 | 9114.3595 | 38.16 | 10.6 | 11928 | 49.94 | 13.8722 | -19.7 | 0
14 | [13 empty] | 8221.0759 | 34.42 | 9.5611 | 9114.3595 | 38.16 | 10.6
15 | 95.6014 | 2.4728 | 0.7641 | 0.1211 | 0.1171 | 0.0014 | 0.0228 | 0.0162 | 0.0128 | 0.0069 | 0.6716 | 0.1918 | 0.7028 | 8223.4643 | 34.43 | 9.5639 | 9116.748 | 38.17 | 10.6028 | 11935 | 49.97 | 13.8806 | -19.1 | 0
16 | 95.6743 | 2.4158 | 0.7442 | 0.117 | 0.1139 | 0.0014 | 0.0223 | 0.016 | 0.0127 | 0.0092 | 0.6883 | 0.1849 | 0.7021 | 8213.9105 | 34.39 | 9.5528 | 9107.1942 | 38.13 | 10.5917 | 11928 | 49.94 | 13.8722 | -19.9 | 0
17 | 95.6743 | 2.4158 | 0.7442 | 0.117 | 0.1139 | 0.0014 | 0.0223 | 0.016 | 0.0127 | 0.0092 | 0.6883 | 0.1849 | 0.7021 | 8213.9105 | 34.39 | 9.5528 | 9107.1942 | 38.13 | 10.5917 | 11928 | 49.94 | 13.8722 | -19.2 | 0
18 | 95.5697 | 2.4193 | 0.7569 | 0.1152 | 0.1135 | 0.0005 | 0.0089 | 0.0097 | 0.0041 | 0.0069 | 0.7019 | 0.2934 | 0.7028 | 8197.1913 | 34.32 | 9.5333 | 9090.475 | 38.06 | 10.5722 | 11899 | 49.82 | 13.8389 | -19.3 | 0
19 | 95.6121 | 2.4723 | 0.7686 | 0.1188 | 0.1151 | 0.0015 | 0.022 | 0.0156 | 0.0121 | 0.0066 | 0.6625 | 0.1928 | 0.7027 | 8223.4643 | 34.43 | 9.5639 | 9116.748 | 38.17 | 10.6028 | 11935 | 49.97 | 13.8806 | -19.2 | 0
20 | [13 empty] | 8223.4643 | 34.43 | 9.5639 | 9116.748 | 38.17 | 10.6028
21 | [13 empty] | 8223.4643 | 34.43 | 9.5639 | 9116.748 | 38.17 | 10.6028
22 | 95.6176 | 2.466 | 0.7648 | 0.1181 | 0.1142 | 0.0014 | 0.0217 | 0.0155 | 0.0114 | 0.0079 | 0.6751 | 0.1863 | 0.7026 | 8221.0759 | 34.42 | 9.5611 | 9114.3595 | 38.16 | 10.6 | 11933 | 49.96 | 13.8778 | -19.8 | 0
23 | 95.6456 | 2.445 | 0.7592 | 0.1175 | 0.1134 | 0.0014 | 0.0214 | 0.0151 | 0.0115 | 0.0067 | 0.678 | 0.1852 | 0.7023 | 8218.6874 | 34.41 | 9.5583 | 9111.9711 | 38.15 | 10.5972 | 11933 | 49.96 | 13.8778 | -19.7 | 0
24 | 95.6415 | 2.4493 | 0.7644 | 0.119 | 0.1152 | 0.0015 | 0.0216 | 0.0153 | 0.0115 | 0.0062 | 0.672 | 0.1825 | 0.7024 | 8221.0759 | 34.42 | 9.5611 | 9114.3595 | 38.16 | 10.6 | 11935 | 49.97 | 13.8806 | -20.3 | 0
25 | 95.6237 | 2.4432 | 0.779 | 0.1203 | 0.1177 | 0.0015 | 0.022 | 0.0158 | 0.0115 | 0.006 | 0.675 | 0.1843 | 0.7027 | 8223.4643 | 34.43 | 9.5639 | 9116.748 | 38.17 | 10.6028 | 11935 | 49.97 | 13.8806 | -19.6 | 0 | 0 | 0 | 0
26 | 95.5502 | 2.4867 | 0.808 | 0.1261 | 0.1243 | 0.0015 | 0.0232 | 0.0165 | 0.0121 | 0.006 | 0.6589 | 0.1865 | 0.7035 | 8233.0182 | 34.47 | 9.575 | 9128.6903 | 38.22 | 10.6167 | 11942 | 50 | 13.8889 | -20.6 | 0
27 | [13 empty] | 8233.0182 | 34.47 | 9.575 | 9128.6903 | 38.22 | 10.6167
28 | [13 empty] | 8233.0182 | 34.47 | 9.575 | 9128.6903 | 38.22 | 10.6167
29 | 95.6474 | 2.4178 | 0.7881 | 0.1218 | 0.1196 | 0.0014 | 0.022 | 0.0157 | 0.0115 | 0.0083 | 0.6673 | 0.1791 | 0.7026 | 8223.4643 | 34.43 | 9.5639 | 9116.748 | 38.17 | 10.6028 | 11938 | 49.98 | 13.8833 | -20.3 | 0
30 | 95.6431 | 2.4286 | 0.7968 | 0.1248 | 0.1226 | 0.0015 | 0.0226 | 0.0158 | 0.0116 | 0.007 | 0.6473 | 0.1783 | 0.7028 | 8228.2413 | 34.45 | 9.5694 | 9123.9134 | 38.2 | 10.6111 | 11942 | 50 | 13.8889 | -20.9 | 0
31 | 95.7682 | 2.3571 | 0.7612 | 0.1213 | 0.1186 | 0.0015 | 0.0228 | 0.0162 | 0.0121 | 0.0063 | 0.6476 | 0.1671 | 0.7017 | 8218.6874 | 34.41 | 9.5583 | 9111.9711 | 38.15 | 10.5972 | 11940 | 49.99 | 13.8861 | -20.1 | 0
Рівень одоризації відповідає вимогам чинних нормативних документів | [13 empty] | 8220.9087 | 34.4193 | 9.5609 | 9114.5984 | 38.161 | 10.6003
Середньозважене значення теплоти згоряння:
| Начальник Гусятинської ГКС | [8 empty] | Ільницький Р.О. | [10 empty] | 2017-06-01
|  | Підрозділу підприємства, якому підпорядкована лабораторія | [8 empty] | прізвище | [5 empty] | підпис |  |  |  | дата
| Начальник ВХАЛ Гусятинського п/м | [8 empty] | Тарапата О.І. | [10 empty] | 2017-06-01
|  | Лабораторія, де здійснювалось вимірювання газу | [8 empty] | прізвище | [5 empty] | підпис |  |  |  | дата

## додаток
Додаток до Паспорту фізико-хімічних показників природного газу. Маршрут №800
Область | ГРС, прямий споживач | Cередньозважене значення вищої теплоти згоряння
|  | ккал/м³ | МДж/м³ | кВт*год./м³
Маршрут №800 |  | 9114.5984 | 38.161 | 10.6003
Тернопільська | Гусятин (Суходіл) С | 9114.4551 | 38.1604 | 10.6001
Хмельницька | Винківці С | 9114.479 | 38.1605 | 10.6001
Хмельницька | Дашківці С | 9114.5267 | 38.1607 | 10.6002
Хмельницька | Деражня С | 9114.479 | 38.1605 | 10.6001
Хмельницька | Лісоводи С | 9114.4551 | 38.1604 | 10.6001
Хмельницька | Левада С | 9114.6462 | 38.1612 | 10.6003
Хмельницька | Н.Ушиця УПУ | 9114.5029 | 38.1606 | 10.6002
Хмельницька | Чемерівці С | 9114.8372 | 38.162 | 10.6006
Начальник Гусятинської ГКС |  | Ільницький Р.О. |  |  | 2017-06-01
Підрозділу підприємства, якому підпорядкована лабораторія |  | прізвище |  | підпис | дата
Начальник ВХАЛ Гусятинського п/м |  | Тарапата О.І. |  |  | 2017-06-01
Лабораторія, де здійснювалось вимірювання газу |  | прізвище |  | підпис | дата