## паспорт
ПАТ "УКРТРАНСГАЗ" | [5 empty] | ПАСПОРТ ФІЗИКО-ХІМІЧНИХ ПОКАЗНИКІВ ПРИРОДНОГО ГАЗУ №802 | [18 empty] | Маршрут №802
УМГ "ЧЕРКАСИТРАНСГАЗ" | [5 empty] | переданого Барським ЛВУМГ та прийнятого ПАТ "Тернопільгаз", ПАТ "Хмельницькгаз"
Гусятинський п/м Барське ЛВУМГ
Вимірювальна хіміко-аналітична лабораторія
Свідоцтво № РХ-1274/13 від 07.06.13р. |  |  | по газопроводу "Уренгой-Помари-Ужгород" (УПУ)
чинне до 06.06.18 р. | [20 empty] | за період з 01.05.2017р. по 31.05.2017р.
Число місяця | Компонентний склад, % мол. | [11 empty] | Фізико-хімічні показники газу обчислені на основі компонентного складу, 101,325 кПа | [9 empty] | Температура точки роси вологи (Р = 3.92 МПа), °С | Температура точки роси вуглеводнів, °С | Масова концентрація сірководню, г/м3 | Масова концентрація меркаптанової сірки, г/м3 | Маса механічних домішок, г/м3
[13 empty] | Густина абсолютна, кг/м3,при 20 ºС, | Температура вимірювання/згоряння при 20/25°С
| метан, С1 | етан, С2 | пропан, С3 | ізо-бутан, і-С4 | н-бутан, н-С4 | нео-пентан, нео-С5 | ізо-пентан, і-С5 | н-пентан, н-С5 | гексани та вищі, С6+ | кисень, О2 | азот, N2 | діоксид вуглецю, CО2 |  | Теплота згоряння нижча |  |  | Теплота згоряння вища |  |  | Число Воббе вище
[14 empty] | ккал/м3 | МДж/м3 | кВт⋅год/м3 | ккал/м3 | МДж/м3 | кВт⋅год/м3 | ккал/м3 | МДж/м3 | кВт⋅год/м3
1 | [13 empty] | 8223.4643 | 34.43 | 9.5639 | 9116.748 | 38.17 | 10.6028
2 | [13 empty] | 8223.4643 | 34.43 | 9.5639 | 9116.748 | 38.17 | 10.6028
3 | 95.6624 | 2.4463 | 0.7725 | 0.1227 | 0.1186 | 0.0016 | 0.0226 | 0.0159 | 0.0125 | 0.0073 | 0.6336 | 0.184 | 0.7026 | 8223.4643 | 34.43 | 9.5639 | 9119.1365 | 38.18 | 10.6056 | 11940 | 49.99 | 13.8861 | -20.1 | 0
4 | 95.5096 | 2.541 | 0.8029 | 0.1275 | 0.1226 | 0.0015 | 0.0229 | 0.0161 | 0.0124 | 0.0063 | 0.6436 | 0.1936 | 0.7038 | 8235.4066 | 34.48 | 9.5778 | 9131.0788 | 38.23 | 10.6194 | 11945 | 50.01 | 13.8917 | -20 | 0
5 | 95.4596 | 2.581 | 0.8184 | 0.1298 | 0.1242 | 0.0016 | 0.0228 | 0.0162 | 0.0121 | 0.007 | 0.6301 | 0.1972 | 0.7042 | 8242.572 | 34.51 | 9.5861 | 9138.2441 | 38.26 | 10.6278 | 11949 | 50.03 | 13.8972 | -20.2 | 0
6 | [13 empty] | 8242.572 | 34.51 | 9.5861 | 9138.2441 | 38.26 | 10.6278
7 | [13 empty] | 8242.572 | 34.51 | 9.5861 | 9138.2441 | 38.26 | 10.6278
8 | [13 empty] | 8242.572 | 34.51 | 9.5861 | 9138.2441 | 38.26 | 10.6278
9 | [13 empty] | 8242.572 | 34.51 | 9.5861 | 9138.2441 | 38.26 | 10.6278
10 | 95.6552 | 2.4478 | 0.7739 | 0.1228 | 0.1182 | 0.0015 | 0.0221 | 0.0155 | 0.0125 | 0.0085 | 0.6378 | 0.1842 | 0.7026 | 8225.8528 | 34.44 | 9.5667 | 9119.1365 | 38.18 | 10.6056 | 11942 | 50 | 13.8889 | -21 | 0
11 | 95.4522 | 2.5438 | 0.8015 | 0.1272 | 0.1221 | 0.0016 | 0.0227 | 0.016 | 0.0122 | 0.0093 | 0.6958 | 0.1956 | 0.704 | 8230.6297 | 34.46 | 9.5722 | 9126.3018 | 38.21 | 10.6139 | 11935 | 49.97 | 13.8806 | -20.6 | 0
12 | 95.4135 | 2.568 | 0.8043 | 0.1269 | 0.1219 | 0.0016 | 0.0232 | 0.0164 | 0.0127 | 0.0064 | 0.7034 | 0.2017 | 0.7043 | 8233.0182 | 34.47 | 9.575 | 9126.3018 | 38.21 | 10.6139 | 11935 | 49.97 | 13.8806 | -20 | 0
13 | 95.3285 | 2.6322 | 0.8248 | 0.1301 | 0.1248 | 0.0017 | 0.0237 | 0.0167 | 0.0129 | 0.0075 | 0.6892 | 0.2079 | 0.7051 | 8240.1836 | 34.5 | 9.5833 | 9135.8557 | 38.25 | 10.625 | 11942 | 50 | 13.8889 | -20.1 | 0
14 | [13 empty] | 8240.1836 | 34.5 | 9.5833 | 9135.8557 | 38.25 | 10.625
15 | 95.3452 | 2.6638 | 0.8381 | 0.1335 | 0.1286 | 0.0016 | 0.0246 | 0.0173 | 0.0137 | 0.0062 | 0.6162 | 0.2112 | 0.7053 | 8252.1258 | 34.55 | 9.5972 | 9147.798 | 38.3 | 10.6389 | 11957 | 50.06 | 13.9056 | -19.7 | 0
16 | 95.3766 | 2.6409 | 0.8276 | 0.1312 | 0.1265 | 0.0016 | 0.0242 | 0.0172 | 0.0134 | 0.0075 | 0.6251 | 0.2082 | 0.7049 | 8247.3489 | 34.53 | 9.5917 | 9143.0211 | 38.28 | 10.6333 | 11952 | 50.04 | 13.9 | -20.5 | 0
17 | 95.3766 | 2.6409 | 0.8276 | 0.1312 | 0.1265 | 0.0016 | 0.0242 | 0.0172 | 0.0134 | 0.0075 | 0.6251 | 0.2082 | 0.7049 | 8247.3489 | 34.53 | 9.5917 | 9143.0211 | 38.28 | 10.6333 | 11952 | 50.04 | 13.9 | -20 | 0
18 | 95.2069 | 2.7299 | 0.8581 | 0.141 | 0.1221 | 0.0015 | 0.0251 | 0.0179 | 0.0135 | 0.0151 | 0.6432 | 0.2257 | 0.7063 | 8254.5143 | 34.56 | 9.6 | 9150.1864 | 38.31 | 10.6417 | 11952 | 50.04 | 13.9 | -20.1 | 0
19 | 95.331 | 2.6782 | 0.8379 | 0.1305 | 0.1253 | 0.0015 | 0.0235 | 0.0166 | 0.0128 | 0.0086 | 0.6204 | 0.2137 | 0.7052 | 8249.7374 | 34.54 | 9.5944 | 9147.798 | 38.3 | 10.6389 | 11954 | 50.05 | 13.9028 | -20.2 | 0
20 | [13 empty] | 8249.7374 | 34.54 | 9.5944 | 9147.798 | 38.3 | 10.6389
21 | [13 empty] | 8249.7374 | 34.54 | 9.5944 | 9147.798 | 38.3 | 10.6389
22 | 95.3969 | 2.6426 | 0.8235 | 0.1283 | 0.1224 | 0.0015 | 0.0228 | 0.0161 | 0.0116 | 0.0081 | 0.6222 | 0.204 | 0.7046 | 8244.9605 | 34.52 | 9.5889 | 9140.6326 | 38.27 | 10.6306 | 11952 | 50.04 | 13.9 | -20.9 | 0
23 | 95.3692 | 2.6623 | 0.833 | 0.13 | 0.1238 | 0.0017 | 0.0229 | 0.0163 | 0.0116 | 0.0055 | 0.6153 | 0.2084 | 0.7049 | 8249.7374 | 34.54 | 9.5944 | 9145.4095 | 38.29 | 10.6361 | 11954 | 50.05 | 13.9028 | -20.6 | 0
24 | 95.3405 | 2.6742 | 0.845 | 0.1326 | 0.1267 | 0.0016002 | 0.0232 | 0.0162 | 0.0119 | 0.0059 | 0.6166 | 0.2056 | 0.7052 | 8252.1258 | 34.55 | 9.5972 | 9147.798 | 38.3 | 10.6389 | 11957 | 50.06 | 13.9056 | -20.7 | 0
25 | 95.1894 | 2.7732 | 0.8924 | 0.1395 | 0.1341 | 0.0016 | 0.0242 | 0.017 | 0.0119 | 0.005 | 0.5973 | 0.2144 | 0.7066 | 8268.8451 | 34.62 | 9.6167 | 9166.9056 | 38.38 | 10.6611 | 11966 | 50.1 | 13.9167 | -19.5 | 0 | 0 | 0 | 0
26 | 95.285 | 2.6999 | 0.8872 | 0.1396 | 0.1358 | 0.0017 | 0.0243 | 0.0169 | 0.0119 | 0.0052 | 0.5896 | 0.2029 | 0.706 | 8266.4566 | 34.61 | 9.6139 | 9162.1287 | 38.36 | 10.6556 | 11969 | 50.11 | 13.9194 | -20.2 | 0
27 | [13 empty] | 8266.4566 | 34.61 | 9.6139 | 9162.1287 | 38.36 | 10.6556
28 | [13 empty] | 8266.4566 | 34.61 | 9.6139 | 9162.1287 | 38.36 | 10.6556
29 | 95.4772 | 2.5525 | 0.8425 | 0.1314 | 0.1279 | 0.0016 | 0.0229 | 0.016 | 0.0117 | 0.0059 | 0.6172 | 0.1932 | 0.7043 | 8244.9605 | 34.52 | 9.5889 | 9140.6326 | 38.27 | 10.6306 | 11954 | 50.05 | 13.9028 | -20.5 | 0
30 | 95.5421 | 2.5013 | 0.8301 | 0.1307 | 0.1279 | 0.0016 | 0.0232 | 0.0164 | 0.012 | 0.0064 | 0.6215 | 0.1868 | 0.7038 | 8240.1836 | 34.5 | 9.5833 | 9135.8557 | 38.25 | 10.625 | 11952 | 50.04 | 13.9 | -20.8 | 0
31 | 95.598 | 2.4765 | 0.8112 | 0.1298 | 0.1261 | 0.0016 | 0.0235 | 0.0165 | 0.0121 | 0.0061 | 0.6192 | 0.1794 | 0.7033 | 8237.7951 | 34.49 | 9.5806 | 9133.4672 | 38.24 | 10.6222 | 11952 | 50.04 | 13.9 | -20.9 | 0
Рівень одоризації відповідає вимогам чинних нормативних документів | [13 empty] | 8241.4017 | 34.5051 | 9.5848 | 9136.7633 | 38.2538 | 10.6261
Середньозважене значення теплоти згоряння:
| Начальник Гусятинської ГКС | [8 empty] | Ільницький Р.О. | [10 empty] | 2017-06-01
|  | Підрозділу підприємства, якому підпорядкована лабораторія | [8 empty] | прізвище | [5 empty] | підпис |  |  |  | дата
| Начальник ВХАЛ Гусятинського п/м | [8 empty] | Тарапата О.І. | [10 empty] | 2017-06-01
|  | Лабораторія, де здійснювалось вимірювання газу | [8 empty] | прізвище | [5 empty] | підпис |  |  |  | дата

## додаток
Додаток до Паспорту фізико-хімічних показників природного газу. Маршрут №802
Область | ГРС, прямий споживач | Cередньозважене значення вищої теплоти згоряння
|  | ккал/м³ | МДж/м³ | кВт*год./м³
Маршрут №802 |  | 9136.7633 | 38.2538 | 10.6261
Тернопільська | Маяк (Котівка) УПУ | 9136.8827 | 38.2543 | 10.6262
Тернопільська | Товсте УПУ | 9137.3365 | 38.2562 | 10.6267
Тернопільська | Хоростів УПУ | 9136.8111 | 38.254 | 10.6261
Хмельницька | Боднарівка УПУ | 9134.8525 | 38.2458 | 10.6238
Хмельницька | Зіньків УПУ | 9136.6678 | 38.2534 | 10.6259
Начальник Гусятинської ГКС |  | Ільницький Р.О. |  |  | 2017-06-01
Підрозділу підприємства, якому підпорядкована лабораторія |  | прізвище |  | підпис | дата
Начальник ВХАЛ Гусятинського п/м |  | Тарапата О.І. |  |  | 2017-06-01
Лабораторія, де здійснювалось вимірювання газу |  | прізвище |  | підпис | дата