## паспорт
ПАТ "УКРТРАНСГАЗ" | [5 empty] | ПАСПОРТ ФІЗИКО-ХІМІЧНИХ ПОКАЗНИКІВ ПРИРОДНОГО ГАЗУ №834 | [18 empty] | Маршрут №834
УМГ "ЧЕРКАСИТРАНСГАЗ" | [5 empty] | переданого Золотоніським ЛВУМГ та прийнятого ПАТ "Черкасигаз", ПАТ "Київоблгаз", ПрАТ "Миронівська птахофабрика", ТзОВ "ТПК Автогазінвест", ДП Укравтогаз РВУ "Харківавтогаз" (АГНКС-1 м.Черкаси, АГНКС м. Золотоноша)
Золотоніський п/м Золотоніське ЛВУМГ
Вимірювальна хіміко-аналітична лабораторія
Свідоцтво № РЯ-0127/13 чинне до 04.11.2017р. |  |  | по газопроводу "Уренгой-Помари-Ужгород" (УПУ)
за період з 01.05.2017р. по 31.05.2017р.
Число місяця | Компонентний склад, % мол. | [11 empty] | Фізико-хімічні показники газу обчислені на основі компонентного складу, 101,325 кПа | [9 empty] | Температура точки роси вологи (Р = 3.92 МПа), °С | Температура точки роси вуглеводнів, °С | Масова концентрація сірководню, г/м3 | Масова концентрація меркаптанової сірки, г/м3 | Маса механічних домішок, г/м3
[13 empty] | Густина абсолютна, кг/м3,при 20 ºС, | Температура вимірювання/згоряння при 20/25°С
| метан, С1 | етан, С2 | пропан, С3 | ізо-бутан, і-С4 | н-бутан, н-С4 | нео-пентан, нео-С5 | ізо-пентан, і-С5 | н-пентан, н-С5 | гексани та вищі, С6+ | кисень, О2 | азот, N2 | діоксид вуглецю, CО2 |  | Теплота згоряння нижча |  |  | Теплота згоряння вища |  |  | Число Воббе вище
[14 empty] | ккал/м3 | МДж/м3 | кВт⋅год/м3 | ккал/м3 | МДж/м3 | кВт⋅год/м3 | ккал/м3 | МДж/м3 | кВт⋅год/м3
1 | [13 empty] | 8252.1258 | 34.55 | 9.5972 | 9150.1864 | 38.31 | 10.6417
2 | [13 empty] | 8252.1258 | 34.55 | 9.5972 | 9150.1864 | 38.31 | 10.6417
3 | 95.3177 | 2.6504 | 0.8428 | 0.1337 | 0.129 | 0.0017 | 0.0248 | 0.0148 | 0.0113 | 0.0077 | 0.6609 | 0.2052 | 0.7053 | 8247.3489 | 34.53 | 9.5917 | 9143.0211 | 38.28 | 10.6333 | 11964 | 50.09 | 13.9139 | -21.8
4 | 95.4316 | 2.5951 | 0.8229 | 0.1303 | 0.1257 | 0.0017 | 0.0241 | 0.0143 | 0.011 | 0.0054 | 0.6383 | 0.1996 | 0.7044 | 8242.572 | 34.51 | 9.5861 | 9138.2441 | 38.26 | 10.6278 | 11949 | 50.03 | 13.8972
5 | 95.444 | 2.629 | 0.8413 | 0.1352 | 0.1309 | 0.0017 | 0.0258 | 0.0155 | 0.0121 | 0.004 | 0.5602 | 0.2003 | 0.7047 | 8256.9028 | 34.57 | 9.6028 | 9152.5749 | 38.32 | 10.6444 | 11945 | 50.01 | 13.8917
6 | [13 empty] | 8256.9028 | 34.57 | 9.6028 | 9152.5749 | 38.32 | 10.6444
7 | [13 empty] | 8256.9028 | 34.57 | 9.6028 | 9152.5749 | 38.32 | 10.6444
8 | [13 empty] | 8256.9028 | 34.57 | 9.6028 | 9152.5749 | 38.32 | 10.6444
9 | [13 empty] | 8256.9028 | 34.57 | 9.6028 | 9152.5749 | 38.32 | 10.6444
10 | 95.291 | 2.689 | 0.859 | 0.132 | 0.13 | 0.0017 | 0.0237 | 0.016 | 0.0116 | 0.005 | 0.625 | 0.216 | 0.7057 | 8254.5143 | 34.56 | 9.6 | 9150.1864 | 38.31 | 10.6417 | 11954 | 50.05 | 13.9028 | -20.7 |  |  |  | 0,00
11 | 95.2166 | 2.7306 | 0.8649 | 0.1367 | 0.1319 | 0.0018 | 0.0262 | 0.0157 | 0.0124 | 0.0094 | 0.6359 | 0.2179 | 0.7063 | 8259.2912 | 34.58 | 9.6056 | 9154.9633 | 38.33 | 10.6472 | 11957 | 50.06 | 13.9056
12 | 95.1081 | 2.8231 | 0.8884 | 0.1391 | 0.1341 | 0.0018 | 0.0266 | 0.016 | 0.0124 | 0.0043 | 0.6185 | 0.2276 | 0.7042 | 8268.8451 | 34.62 | 9.6167 | 9166.9056 | 38.38 | 10.6611 | 11964 | 50.09 | 13.9139
13 | 95.1645 | 2.7832 | 0.8761 | 0.1378 | 0.1334 | 0.0019 | 0.0265 | 0.0158 | 0.0127 | 0.0051 | 0.6168 | 0.2262 | 0.7067 | 8264.0681 | 34.6 | 9.6111 | 9162.1287 | 38.36 | 10.6556 | 11961 | 50.08 | 13.9111
14 | [13 empty] | 8264.0681 | 34.6 | 9.6111 | 9162.1287 | 38.36 | 10.6556
15 | 95.2992 | 2.6632 | 0.8431 | 0.134 | 0.1295 | 0.0017 | 0.025 | 0.015 | 0.0114 | 0.0071 | 0.6642 | 0.2066 | 0.7054 | 8247.3489 | 34.53 | 9.5917 | 9145.4095 | 38.29 | 10.6361 | 11949 | 50.03 | 13.8972 | -21.7
16 | 95.2021 | 2.8175 | 0.9182 | 0.1433 | 0.1401 | 0.0019 | 0.0244 | 0.0142 | 0.0132 | 0.0019 | 0.5183 | 0.2049 | 0.7068 | 8283.1758 | 34.68 | 9.6333 | 9183.6249 | 38.45 | 10.6806 | 11988 | 50.19 | 13.9417
17 | 95.1585 | 2.7897 | 0.876 | 0.1362 | 0.1312 | 0.0017 | 0.0255 | 0.0154 | 0.007 | 0.0048 | 0.629 | 0.225 | 0.7066 | 8261.6797 | 34.59 | 9.6083 | 9157.3518 | 38.34 | 10.65 | 11957 | 50.06 | 13.9056
18 | 95.1679 | 2.7818 | 0.8739 | 0.1364 | 0.1314 | 0.0018 | 0.0256 | 0.0153 | 0.0121 | 0.0051 | 0.625 | 0.2237 | 0.7066 | 8264.0681 | 34.6 | 9.6111 | 9159.7403 | 38.35 | 10.6528 | 11959 | 50.07 | 13.9083
19 | 95.176 | 2.7868 | 0.8774 | 0.1369 | 0.1321 | 0.0018 | 0.0254 | 0.0154 | 0.0122 | 0.0037 | 0.6133 | 0.219 | 0.7066 | 8266.4566 | 34.61 | 9.6139 | 9162.1287 | 38.36 | 10.6556 | 11964 | 50.09 | 13.9139
20 | [13 empty] | 8266.4566 | 34.61 | 9.6139 | 9162.1287 | 38.36 | 10.6556
21 | [13 empty] | 8266.4566 | 34.61 | 9.6139 | 9162.1287 | 38.36 | 10.6556
22 | 95.2662 | 2.7162 | 0.8565 | 0.1339 | 0.1283 | 0.0017 | 0.0247 | 0.0146 | 0.011 | 0.0051 | 0.6261 | 0.2157 | 0.7058 | 8254.5143 | 34.56 | 9.6 | 9152.5749 | 38.32 | 10.6444 | 11957 | 50.06 | 13.9056 | -21.3
23 | 95.1949 | 2.7615 | 0.8771 | 0.1379 | 0.1324 | 0.0018 | 0.0255 | 0.0153 | 0.0115 | 0.005 | 0.6225 | 0.2146 | 0.7064 | 8264.0681 | 34.6 | 9.6111 | 9159.7403 | 38.35 | 10.6528 | 11961 | 50.08 | 13.9111
24 | 95.0912 | 2.8189 | 0.9123 | 0.1425 | 0.1384 | 0.0019 | 0.0262 | 0.0158 | 0.0117 | 0.0052 | 0.618 | 0.2179 | 0.7074 | 9171.6826 | 38.4 | 10.6667 | 9171.6826 | 38.4 | 10.6667 | 11966 | 50.1 | 13.9167
25 | 95.4143 | 2.6092 | 0.8254 | 0.1297 | 0.1251 | 0.0017 | 0.0241 | 0.0146 | 0.011 | 0.0073 | 0.641 | 0.1966 | 0.7045 | 8242.572 | 34.51 | 9.5861 | 9138.2441 | 38.26 | 10.6278 | 11949 | 50.03 | 13.8972 |  |  | 0,000 | 0
26 | 95.408 | 2.6195 | 0.8305 | 0.1304 | 0.1258 | 0.0017 | 0.024 | 0.0144 | 0.0107 | 0.0054 | 0.6316 | 0.198 | 0.7046 | 8244.9605 | 34.52 | 9.5889 | 9140.6326 | 38.27 | 10.6306 | 11952 | 50.04 | 13.9
27 | [13 empty] | 8244.9605 | 34.52 | 9.5889 | 9140.6326 | 38.27 | 10.6306
28 | [13 empty] | 8244.9605 | 34.52 | 9.5889 | 9140.6326 | 38.27 | 10.6306
29 | 95.36 | 2.6382 | 0.8505 | 0.1335 | 0.1297 | 0.0018 | 0.0247 | 0.0147 | 0.0113 | 0.0054 | 0.6311 | 0.1991 | 0.7051 | 8252.1258 | 34.55 | 9.5972 | 9147.798 | 38.3 | 10.6389 | 11954 | 50.05 | 13.9028 | -21.5
30 | 95.4779 | 2.5322 | 0.8365 | 0.1339 | 0.1314 | 0.0018 | 0.0253 | 0.0153 | 0.0117 | 0.0058 | 0.6431 | 0.1851 | 0.7043 | 8242.572 | 34.51 | 9.5861 | 9138.2441 | 38.26 | 10.6278 | 11952 | 50.04 | 13.9
31 | 95.4437 | 2.5665 | 0.841 | 0.1342 | 0.1313 | 0.0018 | 0.0254 | 0.0154 | 0.0119 | 0.0057 | 0.6402 | 0.1829 | 0.7045 | 8247.3489 | 34.53 | 9.5917 | 9143.0211 | 38.28 | 10.6333 | 11954 | 50.05 | 13.9028
Рівень одоризації відповідає вимогам чинних нормативних документів | [13 empty] | 8283.4624 | 34.6812 | 9.6337 | 9154.6051 | 38.3285 | 10.6468
Середньозважене значення теплоти згоряння:
| Начальник Золотоніського ЛВУМГ | [8 empty] | Коваль В.М. | [10 empty] | 2017-06-01
|  | Підрозділу підприємства, якому підпорядкована лабораторія | [8 empty] | прізвище | [5 empty] | підпис |  |  |  | дата
| Начальник ВХАЛ | [8 empty] | Куліш Т.В. | [10 empty] | 2017-06-01
|  | Лабораторія, де здійснювалось вимірювання газу | [8 empty] | прізвище | [5 empty] | підпис |  |  |  | дата
[10 empty] | Гончаров Ю.І. | [10 empty] | 2017-06-01
|  | Підрозділу, відповідального за облік газу за маршрутом | [8 empty] | прізвище | [5 empty] | підпис |  |  |  | дата

## додаток
Додаток до Паспорту фізико-хімічних показників природного газу. Маршрут №834
Область | ГРС, прямий споживач | Cередньозважене значення вищої теплоти згоряння
|  | ккал/м³ | МДж/м³ | кВт*год./м³
Маршрут №834 |  | 9154.6051 | 38.3285 | 10.6468
Київська | Богуслав УПУ | 9154.5334 | 38.3282 | 10.6467
Київська | Вільхівець УПУ | 9154.0557 | 38.3262 | 10.6462
Київська | Високе УПУ | 9154.7006 | 38.3289 | 10.6469
Київська | Зеленьки УПУ | 9154.7006 | 38.3289 | 10.6469
Київська | Кагарлик УПУ | 9153.9363 | 38.3257 | 10.646
Київська | Мельники (Іванівка) УПУ | 9155.0828 | 38.3305 | 10.6474
Київська | Миронівка УПУ | 9154.3662 | 38.3275 | 10.6465
Київська | Озерна (цукр.з-д) УПУ | 9154.9156 | 38.3298 | 10.6472
Київська | П`ятигори УПУ | 9154.2946 | 38.3272 | 10.6464
Київська | Ржищів УПУ | 9154.7006 | 38.3289 | 10.6469
Київська | Росава УПУ | 9154.8678 | 38.3296 | 10.6471
Київська | Ставище УПУ | 9154.3423 | 38.3274 | 10.6465
Київська | Стайки УПУ | 9154.7962 | 38.3293 | 10.647
Київська | Тараща (Ківшовата) УПУ | 9154.4618 | 38.3279 | 10.6466
Київська | Тетіїв УПУ | 9154.82 | 38.3294 | 10.6471
Київська | Тулинці УПУ | 9154.8439 | 38.3295 | 10.6471
Черкаська | Єлізоветівка ЯЧ | 9155.2022 | 38.331 | 10.6475
Черкаська | АГНКС Золотоноша (РВУ "Харківавтогаз" ) УПУ | 9153.8408 | 38.3253 | 10.6459
Черкаська | АГНКС ТОВ "ТПК Автогазiнвест" | 9153.2675 | 38.3229 | 10.6453
Черкаська | АГНКС Черкаси (РВУ "Харківавтогаз" ) ЯЧ | 9151.9539 | 38.3174 | 10.6437
Черкаська | АЗОТ Яготин | 0 | 0 | 0
Черкаська | Білозірря ЯЧ | 9156.062 | 38.3346 | 10.6485
Черкаська | Байбузи ЯЧ | 9154.8917 | 38.3297 | 10.6471
Черкаська | Баштечки УПУ | 9153.9363 | 38.3257 | 10.646
Черкаська | Богодухівка УПУ | 9156.0382 | 38.3345 | 10.6485
Черкаська | Дмитрівка УПУ | 9156.1815 | 38.3351 | 10.6486
Черкаська | Драбів УПУ | 9155.2261 | 38.3311 | 10.6475
Черкаська | Дубіївка ЯЧ | 9155.4172 | 38.3319 | 10.6478
Черкаська | Жашків УПУ | 9154.6767 | 38.3288 | 10.6469
Черкаська | Закревки ЯЧ | 9153.9602 | 38.3258 | 10.6461
Черкаська | Золотоноша УПУ | 9154.0796 | 38.3263 | 10.6462
Черкаська | Канів ЯЧ | 9154.008 | 38.326 | 10.6461
Черкаська | Кор.-Шевчен. УПУ | 9155.2022 | 38.331 | 10.6475
Черкаська | Леськи ЯЧ | 9155.656 | 38.3329 | 10.648
Черкаська | М.Бурімка УПУ | 9155.3933 | 38.3318 | 10.6477
Черкаська | Мельники (Крутьки) УПУ | 9155.4172 | 38.3319 | 10.6478
Черкаська | Мошни ЯЧ | 9155.4888 | 38.3322 | 10.6478
Черкаська | Острожани УПУ | 9154.82 | 38.3294 | 10.6471
Черкаська | ПАТ "Черкаська ТЕЦ" | 9158.9043 | 38.3465 | 10.6518
Черкаська | ПАТ"Миронiвська птахофабрика" Ліпляве ЯЧ | 9156.8025 | 38.3377 | 10.6494
Черкаська | ПАТ"Миронiвська птахофабрика" Тулинці УПУ | 9153.1242 | 38.3223 | 10.6451
Черкаська | Сахнівка УПУ | 9155.1305 | 38.3307 | 10.6474
Черкаська | Сміла ЯЧ | 9155.2261 | 38.3311 | 10.6475
Черкаська | Старосілля ЯЧ | 9155.4888 | 38.3322 | 10.6478
Черкаська | Степанки ЯЧ | 9155.8471 | 38.3337 | 10.6483
Черкаська | Тубельці ЯЧ | 9154.8678 | 38.3296 | 10.6471
Черкаська | Хмільна ЯЧ | 9155.4172 | 38.3319 | 10.6478
Черкаська | Черкаси (місто без ТЕЦ) Яготин | 9154.008 | 38.326 | 10.6461
Черкаська | Чорнобай УПУ | 9155.2977 | 38.3314 | 10.6476
Начальник Золотоніського ЛВУМГ |  | Коваль В.М. |  |  | 2017-06-01
Підрозділу підприємства, якому підпорядкована лабораторія |  | прізвище |  | підпис | дата
Начальник ВХАЛ |  | Куліш Т.В. |  |  | 2017-06-01
Лабораторія, де здійснювалось вимірювання газу |  | прізвище |  | підпис | дата
|  | Гончаров Ю.І. |  |  | 2017-06-01
Підрозділу, відповідального за облік газу за маршрутом |  | прізвище |  | підпис | дата