## паспорт
ПАТ "УКРТРАНСГАЗ" | [5 empty] | ПАСПОРТ ФІЗИКО-ХІМІЧНИХ ПОКАЗНИКІВ ПРИРОДНОГО ГАЗУ №840 | [18 empty] | Маршрут №840
УМГ "ЧЕРКАСИТРАНСГАЗ" | [5 empty] | переданого Золотоніським ЛВУМГ та прийнятого ПАТ "Черкасигаз", ПАТ "Київоблгаз"
Золотоніський п/м Золотоніське ЛВУМГ
Вимірювальна хіміко-аналітична лабораторія
Свідоцтво № РЯ-0127/13 чинне до 04.11.2017р. |  |  | по газопроводу "Прогрес"
за період з 01.05.2017р. по 31.05.2017р.
Число місяця | Компонентний склад, % мол. | [11 empty] | Фізико-хімічні показники газу обчислені на основі компонентного складу, 101,325 кПа | [9 empty] | Температура точки роси вологи (Р = 3.92 МПа), °С | Температура точки роси вуглеводнів, °С | Масова концентрація сірководню, г/м3 | Масова концентрація меркаптанової сірки, г/м3 | Маса механічних домішок, г/м3
[13 empty] | Густина абсолютна, кг/м3,при 20 ºС, | Температура вимірювання/згоряння при 20/25°С
| метан, С1 | етан, С2 | пропан, С3 | ізо-бутан, і-С4 | н-бутан, н-С4 | нео-пентан, нео-С5 | ізо-пентан, і-С5 | н-пентан, н-С5 | гексани та вищі, С6+ | кисень, О2 | азот, N2 | діоксид вуглецю, CО2 |  | Теплота згоряння нижча |  |  | Теплота згоряння вища |  |  | Число Воббе вище
[14 empty] | ккал/м3 | МДж/м3 | кВт⋅год/м3 | ккал/м3 | МДж/м3 | кВт⋅год/м3 | ккал/м3 | МДж/м3 | кВт⋅год/м3
1 | [13 empty] | 8284 | 34.47 | 9.575 | 9128.6903 | 38.22 | 10.6167
2 | [13 empty] | 8233.0182 | 34.47 | 9.575 | 9128.6903 | 38.22 | 10.6167
3 | 95.3332 | 2.615 | 0.8357 | 0.1337 | 0.1295 | 0.0018 | 0.0252 | 0.0151 | 0.0115 | 0.0155 | 0.6838 | 0.2 | 0.7051 | 8242.572 | 34.51 | 9.5861 | 9138.2441 | 38.26 | 10.6278 | 11942 | 50 | 13.8889 | -21.8
4 | 95.5034 | 2.5457 | 0.8105 | 0.1288 | 0.1245 | 0.0017 | 0.0241 | 0.0145 | 0.0114 | 0.0056 | 0.6359 | 0.1939 | 0.7038 | 8237.7951 | 34.49 | 9.5806 | 9133.4672 | 38.24 | 10.6222 | 11947 | 50.02 | 13.8944 | -21.4
5 | 95.5482 | 2.6034 | 0.83 | 0.133 | 0.1289 | 0.0018 | 0.0257 | 0.0153 | 0.0122 | 0.0012 | 0.501 | 0.1993 | 0.704 | 8256.9028 | 34.57 | 9.6028 | 9154.9633 | 38.33 | 10.6472 | 11973 | 50.13 | 13.925 | -20.7
6 | [13 empty] | 8256.9028 | 34.57 | 9.6028 | 9154.9633 | 38.33 | 10.6472
7 | [13 empty] | 8256.9028 | 34.57 | 9.6028 | 9154.9633 | 38.33 | 10.6472
8 | [13 empty] | 8256.9028 | 34.57 | 9.6028 | 9154.9633 | 38.33 | 10.6472
9 | [13 empty] | 8256.9028 | 34.57 | 9.6028 | 9154.9633 | 38.33 | 10.6472
10 | 95.2908 | 2.689 | 0.859 | 0.132 | 0.13 | 0.0017 | 0.0237 | 0.016 | 0.0116 | 0.0052 | 0.625 | 0.216 | 0.7057 | 8254.5143 | 34.56 | 9.6 | 9150.1864 | 38.31 | 10.6417 | 11954 | 50.05 | 13.9028 | -21.1
11 | 95.4577 | 2.5801 | 0.8191 | 0.1306 | 0.1264 | 0.0017 | 0.025 | 0.0149 | 0.012 | 0.0073 | 0.6271 | 0.1981 | 0.7043 | 8242.572 | 34.51 | 9.5861 | 9138.2441 | 38.26 | 10.6278 | 11952 | 50.04 | 13.9 | -21.8
12 | 95.084 | 2.8386 | 0.8927 | 0.1399 | 0.1348 | 0.0019 | 0.0267 | 0.0161 | 0.0125 | 0.0041 | 0.6197 | 0.229 | 0.7074 | 8271.2335 | 34.63 | 9.6194 | 9169.2941 | 38.39 | 10.6639 | 11964 | 50.09 | 13.9139 | -21.7 |  |  |  | 0,00
13 | 95.4168 | 2.658 | 0.8385 | 0.1324 | 0.1286 | 0.0019 | 0.0257 | 0.0155 | 0.0125 | 0.0048 | 0.5629 | 0.2024 | 0.7048 | 8256.9028 | 34.57 | 9.6028 | 9152.5749 | 38.32 | 10.6444 | 11945 | 50.01 | 13.8917 | -21.5
14 | [13 empty] | 8256.9028 | 34.57 | 9.6028 | 9152.5749 | 38.32 | 10.6444
15 | 95.3177 | 2.6504 | 0.8428 | 0.1337 | 0.129 | 0.0017 | 0.0248 | 0.0148 | 0.0113 | 0.0077 | 0.6609 | 0.2052 | 0.7053 | 8247.3489 | 34.53 | 9.5917 | 9143.0211 | 38.28 | 10.6333 | 11949 | 50.03 | 13.8972 | -22
16 | 95.2021 | 2.8175 | 0.9182 | 0.1433 | 0.1401 | 0.0019 | 0.0244 | 0.0142 | 0.0132 | 0.0019 | 0.5183 | 0.2049 | 0.7068 | 8283 | 34.68 | 9.63 | 9183.6249 | 38.45 | 10.6806 | 11988 | 50.19 | 13.9417 | -21.9
17 | 95.1837 | 2.7542 | 0.8632 | 0.1346 | 0.129 | 0.0017 | 0.0251 | 0.0149 | 0.0083 | 0.0117 | 0.6544 | 0.2192 | 0.7062 | 8254.5143 | 34.56 | 9.6 | 9152.5749 | 38.32 | 10.6444 | 11952 | 50.04 | 13.9 | 21.8
18 | 95.1711 | 2.7676 | 0.8706 | 0.1356 | 0.1302 | 0.0017 | 0.0253 | 0.0152 | 0.0121 | 0.009 | 0.6399 | 0.2217 | 0.7065 | 8259.2912 | 34.58 | 9.6056 | 9157.3518 | 38.34 | 10.65 | 11954 | 50.05 | 13.9028 | -21
19 | 95.1062 | 2.8391 | 0.8927 | 0.1388 | 0.1334 | 0.0018 | 0.0257 | 0.0153 | 0.0105 | 0.0031 | 0.6074 | 0.226 | 0.7071 | 8271 | 34.63 | 9.61 | 9169.2941 | 38.39 | 10.6639 | 11945 | 50.01 | 13.8917 | -22.2
20 | [13 empty] | 8271 | 34.63 | 9.61 | 9169.2941 | 38.39 | 10.6639
21 | [13 empty] | 8271 | 34.63 | 9.61 | 9169.2941 | 38.39 | 10.6639
22 | 95.2821 | 2.707 | 0.8527 | 0.1331 | 0.1273 | 0.0017 | 0.0244 | 0.0145 | 0.011 | 0.0048 | 0.626 | 0.2154 | 0.7056 | 8254.5143 | 34.56 | 9.6 | 9150.1864 | 38.31 | 10.6417 | 11954 | 50.05 | 13.9028 | -21.8
23 | 95.1666 | 2.7807 | 0.8804 | 0.138 | 0.1323 | 0.0018 | 0.0253 | 0.0152 | 0.0115 | 0.005 | 0.6245 | 0.2187 | 0.7066 | 8264.0681 | 34.6 | 9.6111 | 9162.1287 | 38.36 | 10.6556 | 11961 | 50.08 | 13.9111 | -22.1
24 | 95.1145 | 2.8123 | 0.9005 | 0.1413 | 0.1361 | 0.0019 | 0.026 | 0.0154 | 0.0117 | 0.0047 | 0.6172 | 0.2184 | 0.7062 | 9159.7403 | 38.35 | 10.6528 | 9159.7403 | 38.35 | 10.6528 | 11964 | 50.09 | 13.9139
25 | 95.2592 | 2.6899 | 0.8889 | 0.14 | 0.1378 | 0.0019 | 0.0261 | 0.0158 | 0.0115 | 0.0057 | 0.6218 | 0.2014 | 0.7062 | 8264.0681 | 34.6 | 9.6111 | 9159.7403 | 38.35 | 10.6528 | 11964 | 50.09 | 13.9139 |  |  | 0,000 | 0
26 | 95.3263 | 2.6383 | 0.8739 | 0.1382 | 0.1362 | 0.0018 | 0.0259 | 0.0157 | 0.0119 | 0.0057 | 0.6267 | 0.1994 | 0.7056 | 8256.9028 | 34.57 | 9.6028 | 9131.0788 | 38.23 | 10.6194 | 11959 | 50.07 | 13.9083
27 | [13 empty] | 8256.9028 | 34.57 | 9.6028 | 9131.0788 | 38.23 | 10.6194
28 | [13 empty] | 8256.9028 | 34.57 | 9.6028 | 9131.0788 | 38.23 | 10.6194
29 | 95.4644 | 2.5345 | 0.8445 | 0.1328 | 0.1312 | 0.0018 | 0.025 | 0.015 | 0.0114 | 0.0055 | 0.6442 | 0.1897 | 0.7044 | 8244.9605 | 34.52 | 9.5889 | 9138.2441 | 38.26 | 10.6278 | 11952 | 50.04 | 13.9 | -22
30 | 95.468 | 2.5283 | 0.8437 | 0.1343 | 0.1328 | 0.0018 | 0.0251 | 0.0152 | 0.0115 | 0.0057 | 0.6459 | 0.1877 | 0.7044 | 8244.9605 | 34.52 | 9.5889 | 9140.6326 | 38.27 | 10.6306 | 11952 | 50.04 | 13.9 | -21
31 | 95.5083 | 2.5246 | 0.8252 | 0.1328 | 0.1291 | 0.0018 | 0.0253 | 0.0153 | 0.0119 | 0.006 | 0.6408 | 0.1789 | 0.704 | 8242.572 | 34.51 | 9.5861 | 9138.2441 | 38.26 | 10.6278 | 11952 | 50.04 | 13.9 | -20.8
Рівень одоризації відповідає вимогам чинних нормативних документів | [13 empty] | 8284 | 34.69 | 9.63 | 9151.2612 | 38.3145 | 10.6429
Середньозважене значення теплоти згоряння:
| Начальник Золотоніського ЛВУМГ | [8 empty] | Коваль В.М. | [10 empty] | 2017-06-01
|  | Підрозділу підприємства, якому підпорядкована лабораторія | [8 empty] | прізвище | [5 empty] | підпис |  |  |  | дата
| Начальник ВХАЛ | [8 empty] | Куліш Т.В. | [10 empty] | 2017-06-01
|  | Лабораторія, де здійснювалось вимірювання газу | [8 empty] | прізвище | [5 empty] | підпис |  |  |  | дата
[9 empty] | Гончаров Ю.І. | [11 empty] | 2017-06-01
|  | Підрозділу, відповідального за облік газу за маршрутом | [8 empty] | прізвище | [5 empty] | підпис |  |  |  | дата

## додаток
Додаток до Паспорту фізико-хімічних показників природного газу. Маршрут №840
Область | ГРС, прямий споживач | Cередньозважене значення вищої теплоти згоряння
|  | ккал/м³ | МДж/м³ | кВт*год./м³
Маршрут №840 |  | 9151.2612 | 38.3145 | 10.6429
Київська | Гейсиха П | 9150.5686 | 38.3116 | 10.6421
Київська | Медвин П | 9151.1179 | 38.3139 | 10.6428
Київська | Петрівське П | 9150.7835 | 38.3125 | 10.6424
Черкаська | Пальміра (Привітне) П | 9152.3838 | 38.3192 | 10.6442
Начальник Золотоніського ЛВУМГ |  | Коваль В.М. |  |  | 2017-06-01
Підрозділу підприємства, якому підпорядкована лабораторія |  | прізвище |  | підпис | дата
Начальник ВХАЛ |  | Куліш Т.В. |  |  | 2017-06-01
Лабораторія, де здійснювалось вимірювання газу |  | прізвище |  | підпис | дата
|  | Гончаров Ю.І. |  |  | 2017-06-01
Підрозділу, відповідального за облік газу за маршрутом |  | прізвище |  | підпис | дата