## паспорт
ПАТ "УКРТРАНСГАЗ" | [5 empty] | ПАСПОРТ ФІЗИКО-ХІМІЧНИХ ПОКАЗНИКІВ ПРИРОДНОГО ГАЗУ №843 | [18 empty] | Маршрут №843
УМГ "ЧЕРКАСИТРАНСГАЗ" | [5 empty] | переданого Олександрівським ЛВУМГ та прийнятого ПАТ "Черкасигаз", ВАТ "Кіровоградгаз"
Олександрівське ЛВУМГ
Вимірювальна хіміко-аналітична лабораторія
Свідоцтво № 3153 чинне до 06.08.2018 р. |  |  | по газопроводу "Союз"
за період з 01.05.2017р. по 31.05.2017р.
Число місяця | Компонентний склад, % мол. | [11 empty] | Фізико-хімічні показники газу обчислені на основі компонентного складу, 101,325 кПа | [9 empty] | Температура точки роси вологи (Р = 3.92 МПа), °С | Температура точки роси вуглеводнів, °С | Масова концентрація сірководню, г/м3 | Масова концентрація меркаптанової сірки, г/м3 | Маса механічних домішок, г/м3
[13 empty] | Густина абсолютна, кг/м3,при 20 ºС, | Температура вимірювання/згоряння при 20/25°С
| метан, С1 | етан, С2 | пропан, С3 | ізо-бутан, і-С4 | н-бутан, н-С4 | нео-пентан, нео-С5 | ізо-пентан, і-С5 | н-пентан, н-С5 | гексани та вищі, С6+ | кисень, О2 | азот, N2 | діоксид вуглецю, CО2 |  | Теплота згоряння нижча |  |  | Теплота згоряння вища |  |  | Число Воббе вище
[14 empty] | ккал/м3 | МДж/м3 | кВт⋅год/м3 | ккал/м3 | МДж/м3 | кВт⋅год/м3 | ккал/м3 | МДж/м3 | кВт⋅год/м3
1 | [13 empty] | 8184.8907 | 34.2685 | 9.519 | 9075.977 | 37.9993 | 10.5554
2 | [13 empty] | 8184.8907 | 34.2685 | 9.519 | 9075.977 | 37.9993 | 10.5554
3 | 95.7996 | 2.282 | 0.7135 | 0.1113 | 0.1084 | 0.0007 | 0.0121 | 0.0105 | 0.0071 | 0.0075 | 0.6933 | 0.2541 | 0.701 | 8188.4018 | 34.2832 | 9.5231 | 9079.7269 | 38.015 | 10.5597 | 11901 | 49.8282 | 13.8412 | -17.4
4 | 95.7207 | 2.3537 | 0.7303 | 0.1122 | 0.1108 | 0.0007 | 0.0089 | 0.009 | 0.0039 | 0.0077 | 0.6817 | 0.2604 | 0.7015 | 8193.8236 | 34.3059 | 9.5294 | 9085.5786 | 38.0395 | 10.5665 | 11905 | 49.8428 | 13.8452 | -17.9
5 | 95.7288 | 2.3557 | 0.7325 | 0.1133 | 0.1095 | 0.0013 | 0.009 | 0.0091 | 0.0042 | 0.0073 | 0.6742 | 0.2551 | 0.7015 | 8195.5194 | 34.313 | 9.5314 | 9087.4177 | 38.0472 | 10.5687 | 11908 | 49.8544 | 13.8484 | -16.5
6 | [13 empty] | 8195.5194 | 34.313 | 9.5314 | 9087.4177 | 38.0472 | 10.5687
7 | [13 empty] | 8195.5194 | 34.313 | 9.5314 | 9087.4177 | 38.0472 | 10.5687
8 | [13 empty] | 8195.5194 | 34.313 | 9.5314 | 9087.4177 | 38.0472 | 10.5687
9 | [13 empty] | 8195.5194 | 34.313 | 9.5314 | 9087.4177 | 38.0472 | 10.5687
10 | 95.7208 | 2.3549 | 0.7237 | 0.1113 | 0.109 | 0.0003 | 0.0083 | 0.0089 | 0.0046 | 0.0059 | 0.6803 | 0.2719 | 0.7015 | 8191.8889 | 34.2978 | 9.5272 | 9083.4529 | 38.0306 | 10.5641 | 11902 | 49.8315 | 13.8421 | -17
11 | 95.5472 | 2.45 | 0.7544 | 0.1177 | 0.113 | 0.0002 | 0.0096 | 0.0094 | 0.0042 | 0.0071 | 0.6838 | 0.3031 | 0.7031 | 8201.0128 | 34.336 | 9.5378 | 9093.1261 | 38.0711 | 10.5753 | 11902 | 49.8305 | 13.8418 | -15.7
12 | 95.5367 | 2.448 | 0.7594 | 0.1183 | 0.1153 | 0.0004 | 0.0081 | 0.0094 | 0.0039 | 0.0062 | 0.6933 | 0.3009 | 0.7031 | 8201.1322 | 34.3365 | 9.5379 | 9093.2217 | 38.0715 | 10.5754 | 11901 | 49.8285 | 13.8413 | -15.1
13 | 95.4925 | 2.4639 | 0.7585 | 0.1181 | 0.1158 | 0.0004 | 0.0097 | 0.0098 | 0.005 | 0.007 | 0.6972 | 0.3221 | 0.7036 | 8200.7979 | 34.3351 | 9.5375 | 9092.7918 | 38.0697 | 10.5749 | 11897 | 49.8106 | 13.8363 | -15.9
14 | [13 empty] | 8200.7979 | 34.3351 | 9.5375 | 9092.7918 | 38.0697 | 10.5749
15 | 95.688 | 2.3425 | 0.7234 | 0.1122 | 0.1115 | 0.001 | 0.009 | 0.0096 | 0.006 | 0.0066 | 0.7206 | 0.2695 | 0.7018 | 8189.5482 | 34.288 | 9.5244 | 9080.8256 | 38.0196 | 10.561 | 11896 | 49.8082 | 13.8356 | -17.1
16 | 95.5373 | 2.4471 | 0.7523 | 0.1156 | 0.1139 | 0.0025 | 0.0104 | 0.0099 | 0.0062 | 0.0068 | 0.695 | 0.303 | 0.7032 | 8200.9889 | 34.3359 | 9.5378 | 9093.0545 | 38.0708 | 10.5752 | 11901 | 49.8255 | 13.8404 | -15.8
17 | 95.5348 | 2.449 | 0.753 | 0.1152 | 0.1121 | 0.001 | 0.0084 | 0.0096 | 0.0049 | 0.0072 | 0.705 | 0.2998 | 0.7031 | 8198.8632 | 34.327 | 9.5353 | 9090.7616 | 38.0612 | 10.5726 | 11899 | 49.8176 | 13.8382 | -16
18 | 95.5697 | 2.4193 | 0.7569 | 0.1152 | 0.1135 | 0.0005 | 0.0089 | 0.0097 | 0.0041 | 0.0069 | 0.7019 | 0.2934 | 0.7028 | 8198.29 | 34.3246 | 9.5346 | 9090.1883 | 38.0588 | 10.5719 | 11900 | 49.8222 | 13.8395 | -16.3
19 | 95.5227 | 2.4434 | 0.7582 | 0.1177 | 0.1154 | 0.0007 | 0.0087 | 0.0095 | 0.0079 | 0.0075 | 0.7106 | 0.2978 | 0.7033 | 8200.8456 | 34.3353 | 9.5376 | 9092.8873 | 38.0701 | 10.575 | 11900 | 49.8213 | 13.8393 | -15.6
20 | [13 empty] | 8200.8456 | 34.3353 | 9.5376 | 9092.8873 | 38.0701 | 10.575
21 | [13 empty] | 8200.8456 | 34.3353 | 9.5376 | 9092.8873 | 38.0701 | 10.575
22 | 95.6195 | 2.4006 | 0.7471 | 0.1165 | 0.1164 | 0.0019 | 0.0082 | 0.009 | 0.0029 | 0.0066 | 0.7001 | 0.2714 | 0.7024 | 8198.2183 | 34.3243 | 9.5345 | 9090.1883 | 38.0588 | 10.5719 | 11904 | 49.8384 | 13.844 | -15.3
23 | 95.6584 | 2.3811 | 0.7434 | 0.1148 | 0.1133 | 0.002 | 0.0079 | 0.0088 | 0.0039 | 0.0059 | 0.701 | 0.2595 | 0.702 | 8196.8091 | 34.3184 | 9.5329 | 9088.7075 | 38.0526 | 10.5702 | 11905 | 49.843 | 13.8453 | -14.8
24 | 95.541 | 2.4391 | 0.7715 | 0.1204 | 0.1186 | 0.0023 | 0.0091 | 0.0092 | 0.0041 | 0.0067 | 0.7008 | 0.2772 | 0.7031 | 8205.0254 | 34.3528 | 9.5424 | 9097.4493 | 38.0892 | 10.5803 | 11907 | 49.8511 | 13.8475 | -14.9
25 | 95.5507 | 2.4178 | 0.7855 | 0.1209 | 0.1213 | 0.0009 | 0.0089 | 0.0098 | 0.0059 | 0.0075 | 0.6972 | 0.2734 | 0.7032 | 8206.8645 | 34.3605 | 9.5446 | 9099.4317 | 38.0975 | 10.5826 | 11909 | 49.8595 | 13.8499 | -15.1
26 | 95.565 | 2.4057 | 0.7832 | 0.1208 | 0.1211 | 0.0009 | 0.009 | 0.0097 | 0.0076 | 0.0068 | 0.6973 | 0.2729 | 0.7031 | 8206.363 | 34.3584 | 9.544 | 9098.9062 | 38.0953 | 10.582 | 11909 | 49.8589 | 13.8497 | -15.1
27 | [13 empty] | 8206.363 | 34.3584 | 9.544 | 9098.9062 | 38.0953 | 10.582
28 | [13 empty] | 8206.363 | 34.3584 | 9.544 | 9098.9062 | 38.0953 | 10.582
29 | 95.6526 | 2.3712 | 0.7756 | 0.1182 | 0.1194 | 0.0009 | 0.0095 | 0.01 | 0.0025 | 0.0068 | 0.6807 | 0.2527 | 0.7023 | 8204.0462 | 34.3487 | 9.5413 | 9096.5416 | 38.0854 | 10.5793 | 11912 | 49.8748 | 13.8541 | -16.3
30 | 95.8032 | 2.2804 | 0.7367 | 0.115 | 0.1151 | 0.001 | 0.0113 | 0.0106 | 0.0046 | 0.0066 | 0.6885 | 0.2271 | 0.7011 | 8194.8267 | 34.3101 | 9.5306 | 9086.7251 | 38.0443 | 10.5679 | 11910 | 49.8659 | 13.8516 | -15.5
31 | 95.7538 | 2.3195 | 0.7422 | 0.1173 | 0.1158 | 0.0002 | 0.0088 | 0.0098 | 0.003 | 0.0061 | 0.697 | 0.2263 | 0.7013 | 8196.427 | 34.3168 | 9.5324 | 9088.4209 | 38.0514 | 10.5698 | 11910 | 49.8668 | 13.8519 | -14.6
Рівень одоризації відповідає вимогам чинних нормативних документів | [13 empty] | 8199.4603 | 34.3295 | 9.536 | 9091.502 | 38.0643 | 10.5734
Середньозважене значення теплоти згоряння:
| Начальник Олександрівського ЛВУМГ | [8 empty] | Сурін М.А. | [10 empty] | 2017-06-01
|  | Підрозділу підприємства, якому підпорядкована лабораторія | [8 empty] | прізвище | [5 empty] | підпис |  |  |  | дата
| Начальник ВХАЛ | [8 empty] | Нечипоренко А.О. | [10 empty] | 2017-06-01
|  | Лабораторія, де здійснювалось вимірювання газу | [8 empty] | прізвище | [5 empty] | підпис |  |  |  | дата
2017-06-01
|  | Підрозділу, відповідального за облік газу за маршрутом | [8 empty] | прізвище | [5 empty] | підпис |  |  |  | дата

## додаток
Додаток до Паспорту фізико-хімічних показників природного газу. Маршрут №843
Область | ГРС, прямий споживач | Cередньозважене значення вищої теплоти згоряння
|  | ккал/м³ | МДж/м³ | кВт*год./м³
Маршрут №843 |  | 9091.502 | 38.0643 | 10.5734
Кіровоградська | Іванківці С | 9090.3316 | 38.0594 | 10.5721
Кіровоградська | Бовтишка Польова С (КС Олександрівка) | 0 | 0 | 0
Кіровоградська | ВРТП "УГЕС" КС Олександрівка С | 0 | 0 | 0
Кіровоградська | Красносілка С | 9090.1645 | 38.0587 | 10.5719
Кіровоградська | Красносілля С | 9089.8062 | 38.0572 | 10.5714
Кіровоградська | Олександрівка С | 9090.1167 | 38.0585 | 10.5718
Черкаська | Кам`янка С | 9093.1023 | 38.071 | 10.5753
Черкаська | Чигирин С | 9089.9256 | 38.0577 | 10.5716
Начальник Олександрівського ЛВУМГ |  | Сурін М.А. |  |  | 2017-06-01
Підрозділу підприємства, якому підпорядкована лабораторія |  | прізвище |  | підпис | дата
Начальник ВХАЛ |  | Нечипоренко А.О. |  |  | 2017-06-01
Лабораторія, де здійснювалось вимірювання газу |  | прізвище |  | підпис | дата
2017-06-01
Підрозділу, відповідального за облік газу за маршрутом |  | прізвище |  | підпис | дата