## паспорт
ПАТ "УКРТРАНСГАЗ" | [5 empty] | ПАСПОРТ ФІЗИКО-ХІМІЧНИХ ПОКАЗНИКІВ ПРИРОДНОГО ГАЗУ № 830 | [18 empty] | Маршрут № 830
Філія "УМГ "Черкаситрансгаз" | [6 empty] | переданого Гайсинським ЛВУМГ та прийнятого ПАТ "Вінницягаз"
Гайсинський п/м Гайсинське ЛВУМГ
Вимірювальна хіміко-аналітична лабораторія
Свідоцтво № ПУ-0077/14 чинно до 27.05.2018 р. | [6 empty] | по газопроводу "УРЕНГОЙ-ПОМАРИ-УЖГОРОД" | [13 empty] | за період з |  | 2017-02-01 |  | по | 2017-02-28
Число місяця | Компонентний склад, % мол. | [11 empty] | Фізико-хімічні показники газу обчислені на основі компонентного складу, 101,325 кПа | [9 empty] | Температура точки роси вологи (Р = 3.92 МПа), °С | Температура точки роси вуглеводнів, °С | Масова концентрація сірководню, г/м3 | Масова концентрація меркаптанової сірки, г/м3 | Маса механічних домішок, г/м3
[13 empty] | Густина абсолютна, кг/м3,при 20 ºС, | Температура вимірювання/згоряння при 20/25°С
| метан, С1 | етан, С2 | пропан, С3 | ізо-бутан, і-С4 | н-бутан, н-С4 | нео-пентан, нео-С5 | ізо-пентан, і-С5 | н-пентан, н-С5 | гексани та вищі, С6+ | кисень, О2 | азот, N2 | діоксид вуглецю, CО2 |  | Теплота згоряння нижча |  |  | Теплота згоряння вища |  |  | Число Воббе вище
[14 empty] | ккал/м3 | МДж/м3 | кВт⋅год/м3 | ккал/м3 | МДж/м3 | кВт⋅год/м3 | ккал/м3 | МДж/м3 | кВт⋅год/м3
1 | [13 empty] | 8187 | 34.2757 | 9.521 | 9074 | 37.9913 | 10.5531 | [8 empty] | 0
2 | 96.2099 | 2.0709 | 0.6486 | 0.1014 | 0.0968 | 0.0018 | 0.0172 | 0.0123 | 0.0051 | 0.0062 | 0.6587 | 0.1712 | 0.6976 | 8173 | 34.2205 | 9.5057 | 9060 | 37.9323 | 10.5367 | 11904 | 49.8406 | 13.8446 | -21.6 |  |  |  |  | 100.0001
3 | [13 empty] | 8173 | 34.2205 | 9.5057 | 9060 | 37.9323 | 10.5367 | [8 empty] | 0
4 | [13 empty] | 8173 | 34.2205 | 9.5057 | 9060 | 37.9323 | 10.5367 | [8 empty] | 0
5 | [13 empty] | 8173 | 34.2205 | 9.5057 | 9060 | 37.9323 | 10.5367 | [8 empty] | 0
6 | [13 empty] | 8173 | 34.2205 | 9.5057 | 9060 | 37.9323 | 10.5367 | [8 empty] | 0
7 | [13 empty] | 8173 | 34.2205 | 9.5057 | 9060 | 37.9323 | 10.5367 | [8 empty] | 0
8 | 96.0804 | 2.1498 | 0.6774 | 0.1063 | 0.1018 | 0.0014 | 0.0181 | 0.0132 | 0.0036 | 0.0075 | 0.6674 | 0.1732 | 0.6987 | 8183 | 34.2594 | 9.5165 | 9070 | 37.9738 | 10.5483 | 11908 | 49.8581 | 13.8495 | -21.7 |  |  |  |  | 100.0001
9 | [13 empty] | 8183 | 34.2594 | 9.5165 | 9070 | 37.9738 | 10.5483 | [8 empty] | 0
10 | [13 empty] | 8183 | 34.2594 | 9.5165 | 9070 | 37.9738 | 10.5483 | [8 empty] | 0
11 | [13 empty] | 8183 | 34.2594 | 9.5165 | 9070 | 37.9738 | 10.5483 | [8 empty] | 0
12 | [13 empty] | 8183 | 34.2594 | 9.5165 | 9070 | 37.9738 | 10.5483 | [8 empty] | 0
13 | 96.1565 | 2.1165 | 0.6621 | 0.1024 | 0.0973 | 0.0016 | 0.0173 | 0.0125 | 0.0039 | 0.0064 | 0.6559 | 0.1677 | 0.698 | 8178 | 34.2412 | 9.5114 | 9065 | 37.9546 | 10.5429 | 11908 | 49.857 | 13.8492 | -21.7 |  |  |  |  | 100.0001
14 | [13 empty] | 8178 | 34.2412 | 9.5114 | 9065 | 37.9546 | 10.5429 | [8 empty] | 0
15 | [13 empty] | 8178 | 34.2412 | 9.5114 | 9065 | 37.9546 | 10.5429 | [8 empty] | 0
16 | [13 empty] | 8178 | 34.2412 | 9.5114 | 9065 | 37.9546 | 10.5429 | [8 empty] | 0
17 | [13 empty] | 8178 | 34.2412 | 9.5114 | 9065 | 37.9546 | 10.5429 | [8 empty] | 0
18 | [13 empty] | 8178 | 34.2412 | 9.5114 | 9065 | 37.9546 | 10.5429 | [8 empty] | 0
19 | [13 empty] | 8178 | 34.2412 | 9.5114 | 9065 | 37.9546 | 10.5429 | [8 empty] | 0
20 | [13 empty] | 8178 | 34.2412 | 9.5114 | 9065 | 37.9546 | 10.5429 | [8 empty] | 0
21 | [13 empty] | 8178 | 34.2412 | 9.5114 | 9065 | 37.9546 | 10.5429 | [8 empty] | 0
22 | 96.2481 | 2.0709 | 0.6338 | 0.0924 | 0.0885 | 0.0016 | 0.0146 | 0.0104 | 0.0029 | 0.0065 | 0.6698 | 0.1604 | 0.6969 | 8167 | 34.1916 | 9.4977 | 9053 | 37.9013 | 10.5281 | 11901 | 49.8258 | 13.8405 | -19.7 |  | 0 | 0 | 0 | 99.9999
23 | [13 empty] | 8167 | 34.1916 | 9.4977 | 9053 | 37.9013 | 10.5281 | [8 empty] | 0
24 | [13 empty] | 8167 | 34.1916 | 9.4977 | 9053 | 37.9013 | 10.5281 | [8 empty] | 0
25 | [13 empty] | 8167 | 34.1916 | 9.4977 | 9053 | 37.9013 | 10.5281 | [8 empty] | 0
26 | [13 empty] | 8167 | 34.1916 | 9.4977 | 9053 | 37.9013 | 10.5281 | [8 empty] | 0
27 | [13 empty] | 8167 | 34.1916 | 9.4977 | 9053 | 37.9013 | 10.5281 | [8 empty] | 0
28 | [13 empty] | 8167 | 34.1916 | 9.4977 | 9053 | 37.9013 | 10.5281 | [8 empty] | 0
29 | [27 empty] | 0
30 | [27 empty] | 0
31 | [27 empty] | 0
Рівень одоризації відповідає вимогам чинних нормативних документів | [13 empty] | 8176.073 | 34.2318 | 9.5088 | 9062.8703 | 37.9444 | 10.5401
Середньозважене значення теплоти згоряння:
| Начальник управління Гайсинського ЛВУМГ Омельченко Ю.В. | [19 empty] | 02.03.2017 р.
|  | Підрозділу підприємства, якому підпорядкована лабораторія | [8 empty] | прізвище | [5 empty] | підпис |  |  |  | дата
| Начальник лабораторії Стук О.В. | [19 empty] | 02.03.2017 р.
|  | Лабораторія, де здійснювалось вимірювання газу | [8 empty] | прізвище | [5 empty] | підпис |  |  |  | дата
| Начальник служби АВ і ТМ Стецюра О.С. | [19 empty] | 02.03.2017 р.
|  | Підрозділу, відповідального за облік газу за маршрутом | [8 empty] | прізвище | [5 empty] | підпис |  |  |  | дата

## додаток
Додаток до Паспорту фізико-хімічних показників природного газу № 830
Область | ГРС, прямий споживач | Cередньозважене значення вищої теплоти згоряння
|  | МДж/м³ | ккал/м³ | кВт*год./м³
Вінницька область | ГРС Побережне | 37.9444 | 9062.8729 | 10.5401
| ГРС Іллінці | 37.9441 | 9062.7845 | 10.54
| ГРС Тягун | 37.9445 | 9062.8917 | 10.5401
| ГРС Оратів | 37.9441 | 9062.7852 | 10.54
| ГРС Осична | 37.944 | 9062.7798 | 10.54
| ГРС Росоша | 37.9444 | 9062.8677 | 10.5401
| ГРС Погребище | 37.9444 | 9062.8531 | 10.5401
| ГРС Андрушівка | 37.9441 | 9062.7909 | 10.54
| ГРС Тиврів | 37.945 | 9062.9983 | 10.5403
| ГРС Вороновиця | 37.9447 | 9062.9409 | 10.5402
Середньозважене значення вищої теплоти згоряння по маршруту № 830 |  | 37.9444 | 9062.8565 | 10.5401
Начальник управління Гайсинського ЛВУМГ Омельченко Ю.В. |  |  |  |  | 02.03.2017 р.
Підрозділу підприємства, якому підпорядкована лабораторія |  | прізвище |  | підпис | дата
Начальник лабораторії Стук О.В. |  |  |  |  | 02.03.2017 р.
Лабораторія, де здійснювалось вимірювання газу |  | прізвище |  | підпис | дата
Начальник служби АВ і ТМ Стецюра О.С. |  |  |  |  | 02.03.2017 р.
Підрозділу, відповідального за облік газу за маршрутом |  | прізвище |  | підпис | дата