## паспорт
ПАТ "УКРТРАНСГАЗ" | [5 empty] | ПАСПОРТ ФІЗИКО-ХІМІЧНИХ ПОКАЗНИКІВ ПРИРОДНОГО ГАЗУ № 832 | [18 empty] | Маршрут № 832
Філія "УМГ "Черкаситрансгаз" | [6 empty] | переданого Гайсинським ЛВУМГ та прийнятого ПАТ "Вінницягаз"
Гайсинський п/м Гайсинське ЛВУМГ
Вимірювальна хіміко-аналітична лабораторія
Свідоцтво № ПУ-0077/14 чинно до 27.05.2018 р. | [6 empty] | по газопроводу "ПРОГРЕС" | [13 empty] | за період з |  | 2017-02-01 |  | по | 2017-02-28
Число місяця | Компонентний склад, % мол. | [11 empty] | Фізико-хімічні показники газу обчислені на основі компонентного складу, 101,325 кПа | [9 empty] | Температура точки роси вологи (Р = 3.92 МПа), °С | Температура точки роси вуглеводнів, °С | Масова концентрація сірководню, г/м3 | Масова концентрація меркаптанової сірки, г/м3 | Маса механічних домішок, г/м3
[13 empty] | Густина абсолютна, кг/м3,при 20 ºС, | Температура вимірювання/згоряння при 20/25°С
| метан, С1 | етан, С2 | пропан, С3 | ізо-бутан, і-С4 | н-бутан, н-С4 | нео-пентан, нео-С5 | ізо-пентан, і-С5 | н-пентан, н-С5 | гексани та вищі, С6+ | кисень, О2 | азот, N2 | діоксид вуглецю, CО2 |  | Теплота згоряння нижча |  |  | Теплота згоряння вища |  |  | Число Воббе вище
[14 empty] | ккал/м3 | МДж/м3 | кВт⋅год/м3 | ккал/м3 | МДж/м3 | кВт⋅год/м3 | ккал/м3 | МДж/м3 | кВт⋅год/м3
1 | [13 empty] | 8183 | 34.2615 | 9.5171 | 9070 | 37.9761 | 10.5489 | [8 empty] | 0
2 | 96.2424 | 2.0546 | 0.6478 | 0.1014 | 0.0972 | 0.0025 | 0.0172 | 0.0125 | 0.0033 | 0.0066 | 0.6488 | 0.1659 | 0.6974 | 8173 | 34.22 | 9.5056 | 9060 | 37.9316 | 10.5366 | 11906 | 49.8484 | 13.8468 | -21.4 |  |  |  |  | 100.0002
3 | [13 empty] | 8173 | 34.22 | 9.5056 | 9060 | 37.9316 | 10.5366 | [8 empty] | 0
4 | [13 empty] | 8173 | 34.22 | 9.5056 | 9060 | 37.9316 | 10.5366 | [8 empty] | 0
5 | [13 empty] | 8173 | 34.22 | 9.5056 | 9060 | 37.9316 | 10.5366 | [8 empty] | 0
6 | [13 empty] | 8173 | 34.22 | 9.5056 | 9060 | 37.9316 | 10.5366 | [8 empty] | 0
7 | [13 empty] | 8173 | 34.22 | 9.5056 | 9060 | 37.9316 | 10.5366 | [8 empty] | 0
8 | 96.1247 | 2.1212 | 0.67 | 0.1052 | 0.1009 | 0.0016 | 0.0182 | 0.0132 | 0.0042 | 0.0068 | 0.6654 | 0.1685 | 0.6984 | 8080 | 34.25 | 9.5139 | 9067 | 37.9638 | 10.5455 | 11908 | 49.857 | 13.8492 | -21.4 |  |  |  |  | 99.9999
9 | [13 empty] | 8080 | 34.25 | 9.5139 | 9067 | 37.9638 | 10.5455 | [8 empty] | 0
10 | [13 empty] | 8080 | 34.25 | 9.5139 | 9067 | 37.9638 | 10.5455 | [8 empty] | 0
11 | [13 empty] | 8080 | 34.25 | 9.5139 | 9067 | 37.9638 | 10.5455 | [8 empty] | 0
12 | [13 empty] | 8080 | 34.25 | 9.5139 | 9067 | 37.9638 | 10.5455 | [8 empty] | 0
13 | 96.1687 | 2.1114 | 0.6586 | 0.1014 | 0.0965 | 0.0021 | 0.0172 | 0.0121 | 0.0035 | 0.0062 | 0.6556 | 0.1668 | 0.6979 | 8177 | 34.2367 | 9.5102 | 9064 | 37.9497 | 10.5416 | 11908 | 49.8552 | 13.8487 | -22 |  |  |  |  | 100.0001
14 | [13 empty] | 8177 | 34.2367 | 9.5102 | 9064 | 37.9497 | 10.5416 | [8 empty] | 0
15 | [13 empty] | 8177 | 34.2367 | 9.5102 | 9064 | 37.9497 | 10.5416 | [8 empty] | 0
16 | [13 empty] | 8177 | 34.2367 | 9.5102 | 9064 | 37.9497 | 10.5416 | [8 empty] | 0
17 | [13 empty] | 8177 | 34.2367 | 9.5102 | 9064 | 37.9497 | 10.5416 | [8 empty] | 0
18 | [13 empty] | 8177 | 34.2367 | 9.5102 | 9064 | 37.9497 | 10.5416 | [8 empty] | 0
19 | [13 empty] | 8177 | 34.2367 | 9.5102 | 9064 | 37.9497 | 10.5416 | [8 empty] | 0
20 | [13 empty] | 8177 | 34.2367 | 9.5102 | 9064 | 37.9497 | 10.5416 | [8 empty] | 0
21 | [13 empty] | 8177 | 34.2367 | 9.5102 | 9064 | 37.9497 | 10.5416 | [8 empty] | 0
22 | 96.2626 | 2.0665 | 0.6296 | 0.0912 | 0.0865 | 0.0011 | 0.0143 | 0.0101 | 0.0025 | 0.0064 | 0.6689 | 0.1603 | 0.6968 | 8165 | 34.18 | 9.4944 | 9051 | 37.89 | 10.525 | 11900 | 49.8222 | 13.8395 | -20.2 |  | 0 | 0 | 0 | 100 | ОК
23 | [13 empty] | 8165 | 34.18 | 9.4944 | 9051 | 37.89 | 10.525 | [8 empty] | 0
24 | [13 empty] | 8165 | 34.18 | 9.4944 | 9051 | 37.89 | 10.525 | [8 empty] | 0
25 | [13 empty] | 8165 | 34.18 | 9.4944 | 9051 | 37.89 | 10.525 | [8 empty] | 0
26 | [13 empty] | 8165 | 34.18 | 9.4944 | 9051 | 37.89 | 10.525 | [8 empty] | 0
27 | [13 empty] | 8165 | 34.18 | 9.4944 | 9051 | 37.89 | 10.525 | [8 empty] | 0
28 | [13 empty] | 8165 | 34.18 | 9.4944 | 9051 | 37.89 | 10.525 | [8 empty] | 0
29 | [27 empty] | 0
30 | [27 empty] | 0
31 | [27 empty] | 0
Рівень одоризації відповідає вимогам чинних нормативних документів | [13 empty] | 8153.2496 | 34.2253 | 9.507 | 9061.344 | 37.9376 | 10.5382
Середньозважене значення теплоти згоряння:
| Начальник управління Гайсинського ЛВУМГ Омельченко Ю.В. | [19 empty] | 02.03.2017 р.
|  | Підрозділу підприємства, якому підпорядкована лабораторія | [8 empty] | прізвище | [5 empty] | підпис |  |  |  | дата
| Начальник лабораторії Стук О.В. | [19 empty] | 02.03.2017 р.
|  | Лабораторія, де здійснювалось вимірювання газу | [8 empty] | прізвище | [5 empty] | підпис |  |  |  | дата
| Начальник служби АВ і ТМ Стецюра О.С. | [19 empty] | 02.03.2017 р.
|  | Підрозділу, відповідального за облік газу за маршрутом | [8 empty] | прізвище | [5 empty] | підпис |  |  |  | дата

## додаток
Додаток до Паспорту фізико-хімічних показників природного газу № 832
Область | ГРС, прямий споживач | Cередньозважене значення вищої теплоти згоряння
|  | МДж/м³ | ккал/м³ | кВт*год./м³
Вінницька область | ГРС Воловодівка | 37.9376 | 9061.2312 | 10.5382
| ГРС Троща | 37.9377 | 9061.2561 | 10.5382
Середньозважене значення вищої теплоти згоряння по маршруту № 832 |  | 37.9376 | 9061.2436 | 10.5382
Начальник управління Гайсинського ЛВУМГ Омельченко Ю.В. |  |  |  |  | 2017-03-02
Підрозділу підприємства, якому підпорядкована лабораторія |  | прізвище |  | підпис | дата
Начальник лабораторії Стук О.В. |  |  |  |  | 2017-03-02
Лабораторія, де здійснювалось вимірювання газу |  | прізвище |  | підпис | дата
Начальник служби АВ і ТМ Стецюра О.С. |  |  |  |  | 2017-03-02
Підрозділу, відповідального за облік газу за маршрутом |  | прізвище |  | підпис | дата