## 42
ПАТ "УКРТРАНСГАЗ" | [5 empty] | ПАСПОРТ ФІЗИКО-ХІМІЧНИХ ПОКАЗНИКІВ ПРИРОДНОГО ГАЗУ № 42
Філія "УМГ "Київтрансгаз" | [5 empty] | переданого Яготинським ЛВУМГ та прийнятого ПАТ "Київоблгаз"
Яготинське ЛВУМГ | [5 empty] | Маршрут № 42
Вимірювальна хіміко-аналітична лабораторія
Свідоцтво № |  | 70А-100-15 |  | чинно до |  | 31.12.2018р. |  |  |  | по газопроводу "ЄФРЕМІВКА-ДИКАНЬКА-КИЇВ" | [10 empty] | за період з |  | 2017-02-01 |  | по | 2017-02-28
Число місяця | Компонентний склад, % мол. | [11 empty] | Фізико-хімічні показники газу обчислені на основі компонентного складу, 101,325 кПа | [9 empty] | Температура точки роси за вологою (Р = 3.92 МПа), °С | Температура точки роси за вуглеводнями, °С | Вміст сірководню, г/м3 | Вміст меркаптанової сірки, г/м3 | Вміст механічних домішок, г/м3
[13 empty] | Густина абсолютна, кг/м3,при 20 ºС, | Температура вимірювання/згоряння при 20/25°С
| метан, С1 | етан, С2 | пропан, С3 | ізо-бутан, і-С4 | н-бутан, н-С4 | нео-пентан, нео-С5 | ізо-пентан, і-С5 | н-пентан, н-С5 | гексани та вищі, С6+ | кисень, О2 | азот, N2 | діоксид вуглецю, CО2 |  | Теплота згоряння нижча |  |  | Теплота згоряння вища |  |  | Число Воббе вище
[14 empty] | ккал/м3 | МДж/м3 | кВт⋅год/м3 | ккал/м3 | МДж/м3 | кВт⋅год/м3 | ккал/м3 | МДж/м3 | кВт⋅год/м3
1 | [13 empty] | 8169 | 34.2 | 9.5 | 9045 | 37.8687 | 10.52 | 11427 | 47.8422 | 13.29 | [5 empty] | 0
2 | [13 empty] | 8169 | 34.2 | 9.5 | 9045 | 37.8687 | 10.52 | [8 empty] | 0
3 | [13 empty] | 8169 | 34.2 | 9.5 | 9045 | 37.8687 | 10.52 | [8 empty] | 0
4 | [13 empty] | 8169 | 34.2 | 9.5 | 9045 | 37.8687 | 10.52 | [8 empty] | 0
5 | [13 empty] | 8169 | 34.2 | 9.5 | 9045 | 37.8687 | 10.52 | [8 empty] | 0
6 | 90,3885 | 4,5903 | 0,9484 | 0,1070 | 0,1511 | 1,7869E-5 | 0,0387 | 0,0299 | 0,0487 | 0,0059 | 1,4039 | 2,2876 | 0,6207 | 8174 | 34.2232 | 9.51 | 9052 | 37.8979 | 10.53 | 11489 | 48.1038 | 13.36 | [5 empty] | 0
7 | [13 empty] | 8174 | 34.2232 | 9.51 | 9052 | 37.8979 | 10.53 | [8 empty] | 0
8 | 90,7557 | 4,4821 | 0,9629 | 0,1124 | 0,1524 | 1,0047E-5 | 0,0379 | 0,0293 | 0,0412 | 0,0052 | 1,2751 | 2,1458 | 0,6183 | 8189 | 34.287 | 9.52 | 9069 | 37.9699 | 10.55 | 11534 | 48.2889 | 13.41 | [5 empty] | #REF! | #REF!
9 | [13 empty] | 8189 | 34.287 | 9.52 | 9069 | 37.9699 | 10.55 | [8 empty] | 0
10 | [13 empty] | 8189 | 34.287 | 9.52 | 9069 | 37.9699 | 10.55 | [8 empty] | 0
11 | [13 empty] | 8189 | 34.287 | 9.52 | 9069 | 37.9699 | 10.55 | [8 empty] | 0
12 | [13 empty] | 8189 | 34.287 | 9.52 | 9069 | 37.9699 | 10.55 | [8 empty] | 0
13 | 90,8804 | 4,3898 | 0,9342 | 0,1088 | 0,1491 | 3,2000E-5 | 0,0376 | 0,0294 | 0,0482 | 0,0058 | 1,3238 | 2,0928 | 0,6173 | 8181 | 34.2526 | 9.51 | 9060 | 37.933 | 10.54 | 11531 | 48.28 | 13.41 | [5 empty] | 0
14 | [13 empty] | 8181 | 34.2526 | 9.51 | 9060 | 37.933 | 10.54 | [8 empty] | 0
15 | [13 empty] | 8181 | 34.2526 | 9.51 | 9060 | 37.933 | 10.54 | [8 empty] | 0
16 | [13 empty] | 8181 | 34.2526 | 9.51 | 9060 | 37.933 | 10.54 | [8 empty] | 0
17 | [13 empty] | 8181 | 34.2526 | 9.51 | 9060 | 37.933 | 10.54 | [8 empty] | 0
18 | [13 empty] | 8181 | 34.2526 | 9.51 | 9060 | 37.933 | 10.54 | [8 empty] | 0
19 | [13 empty] | 8181 | 34.2526 | 9.51 | 9060 | 37.933 | 10.54 | [8 empty] | 0
20 | 89.7478 | 4.8771 | 0.9926 | 0.11 | 0.1593 | 0.0004 | 0.0411 | 0.0323 | 0.0612 | 0.0051 | 1.4051 | 2.568 | 0.6258 | 8182 | 34.26 | 9.52 | 9060 | 37.93 | 10.54 | 11452 | 47.95 | 13.32 | -8.2 | -9 |  |  |  | 0
21 | [13 empty] | 8182 | 34.26 | 9.52 | 9060 | 37.93 | 10.54 | [8 empty] | 0
22 | [13 empty] | 8182 | 34.26 | 9.52 | 9060 | 37.93 | 10.54 | [8 empty] | 0
23 | [13 empty] | 8182 | 34.26 | 9.52 | 9060 | 37.93 | 10.54 | [7 empty] | відсут | 0
24 | [13 empty] | 8182 | 34.26 | 9.52 | 9060 | 37.93 | 10.54 | [8 empty] | 0
25 | [13 empty] | 8182 | 34.26 | 9.52 | 9060 | 37.93 | 10.54 | [8 empty] | 0
26 | [13 empty] | 8182 | 34.26 | 9.52 | 9060 | 37.93 | 10.54 | [8 empty] | 0
27 | 89,3596 | 4,9996 | 0,9927 | 0,1080 | 0,1572 | 0,0001 | 0,0415 | 0,0318 | 0,0533 | 0,0070 | 1,4067 | 2,8425 | 0,6288 | 8164.6126 | 34.18 | 9.5 | 9040 | 37.85 | 10.51 | 11400 | 47.73 | 13.26 | [5 empty] | 100 | ОК
28 | [13 empty] | 8164.6126 | 34.18 | 9.5 | 9040 | 37.85 | 10.51 | [5 empty] | <0,006 | <0,02 |  | 0
29 | [27 empty] | 0
30 | [27 empty] | 0
31 | [27 empty] | 0
Вміст одоранту при одоризації становить 16 г на 1 000 м³ газу | [13 empty] | 8179 | 34.24 | 9.51 | 9057 | 37.92 | 10.54
Середньозважене значення теплоти згоряння:
Головний інженер Яготинського ЛВУМГ Приймак М.А.
|  | Підрозділу підприємства, якому підпорядкована лабораторія | [11 empty] | прізвище |  |  | підпис |  |  |  | дата
Завідувач вимірювальної хіміко-аналітичної лабораторії Бугера Т.О.
|  | Лабораторія, де здійснювалось вимірювання газу | [11 empty] | прізвище |  |  | підпис |  |  |  | дата
Начальник служби газовимірювань та метрології Калитюк О.А 02.03.2017р
|  | Підрозділу, відповідального за облік газу за маршрутом | [11 empty] | прізвище |  |  | підпис |  |  |  | дата

## д42
Додаток до Паспорту фізико-хімічних показників природного газу № 42
Область | ГРС, прямий споживач | Cередньозважене значення вищої теплоти згоряння
|  | МДж/м³ | ккал/м³ | кВт*год./м³
Київська | Згурівка | 37.92 | 9057 | 10.53
| Сулимівка | 37.92 | 9057 | 10.53
| Сотниківка | 37.92 | 9057 | 10.53
Середньозважене значення вищої теплоти згоряння по маршруту № 42 |  | 37.92 | 9057 | 10.53
Головний інженер Яготинського ЛВУМГ Приймак М.А.
Підрозділу підприємства, якому підпорядкована лабораторія |  |  | прізвище | підпис | дата
Завідувач вимірювальної хіміко-аналітичної лабораторії Бугера Т.О.
Лабораторія, де здійснювалось вимірювання газу |  |  | прізвище | підпис | дата
Начальник служби газовимірювань та метрології О.А.Калитюк
Підрозділу, відповідального за облік газу за маршрутом |  |  | прізвище | підпис | дата