## паспорт
ПАТ "УКРТРАНСГАЗ" | [5 empty] | ПАСПОРТ ФІЗИКО-ХІМІЧНИХ ПОКАЗНИКІВ ПРИРОДНОГО ГАЗУ № 834 | [18 empty] | Маршрут № 834
Філія "УМГ "Черкаситрансгаз" | [6 empty] | переданого Золотоніським ЛВУМГ та прийнятого ПАТ "Черкасигаз"; ПАТ "Київоблгаз"; ПрАТ "Миронівська птахофабрика"; ТзОВ "ТПК Автогазінвест"; ДП Укравтогаз РВУ "Харківавтогаз" АГНКС-1 м.Черкаси, АГНКС м. Золотоноша.
Золотоніський п/м Золотоніське ЛВУМГ
Вимірювальна хіміко-аналітична лабораторія
Свідоцтво № РЯ-0127/13 чинно до 04.11.2017р. | [7 empty] | по газопроводу "Уренгой-Помари-Ужгород"" | [12 empty] | за період з |  | 2017-02-01 |  | по | 2017-02-28
Число місяця | Компонентний склад, % мол. | [11 empty] | Фізико-хімічні показники газу обчислені на основі компонентного складу, 101,325 кПа | [9 empty] | Температура точки роси за вологою (Р = 3.92 МПа), ºС | Температура точки роси за вуглеводнями, ºС | Вміст сірководню, г/м3 | Вміст меркаптанової сірки, г/м3 | Вміст механічних домішок, г/м3
[13 empty] | Густина абсолютна, кг/м3,при 20 ºС, | Температура вимірювання/згоряння при 20/25°С
| метан, С1 | етан, С2 | пропан, С3 | ізо-бутан, і-С4 | н-бутан, н-С4 | нео-пентан, нео-С5 | ізо-пентан, і-С5 | н-пентан, н-С5 | гексани та вищі, С6+ | кисень, О2 | азот, N2 | діоксид вуглецю, CО2 |  | Теплота згоряння нижча |  |  | Теплота згоряння вища |  |  | Число Воббе вище
[14 empty] | ккал/м3 | МДж/м3 | кВт⋅год/м3 | ккал/м3 | МДж/м3 | кВт⋅год/м3 | ккал/м3 | МДж/м3 | кВт⋅год/м3
1 | 96.16 | 2.09 | 0.654 | 0.104 | 0.101 | 0.002 | 0.02 | 0.012 | 0.009 | 0.007 | 0.681 | 0.16 | 0.698 | 8174 | 34.23 | 9.5083 | 9066 | 37.96 | 10.5444 | 11909 | 49.87 | 13.8528 | [5 empty] | 100
2 | 96.213 | 2.063 | 0.646 | 0.103 | 0.1 | 0.002 | 0.02 | 0.012 | 0.009 | 0.006 | 0.667 | 0.159 | 0.6976 | 8173 | 34.22 | 9.5056 | 9064 | 37.96 | 10.5444 | 11909 | 49.87 | 13.8528 | [5 empty] | 100
3 | 96.191 | 2.086 | 0.651 | 0.104 | 0.1 | 0.002 | 0.02 | 0.012 | 0.009 | 0.007 | 0.659 | 0.159 | 0.6978 | 8175 | 34.23 | 9.5083 | 9067 | 37.97 | 10.5472 | 11912 | 49.88 | 13.8556 | [5 empty] | 100 | ОК
4 | [13 empty] | 8175 | 34.23 | 9.5083 | 9067 | 37.97 | 10.5472 | [8 empty] | 0
5 | [13 empty] | 8175 | 34.23 | 9.5083 | 9067 | 37.97 | 10.5472 | [8 empty] | 0
6 | 96.221 | 2.053 | 0.641 | 0.101 | 0.098 | 0.002 | 0.019 | 0.012 | 0.009 | 0.007 | 0.682 | 0.155 | 0.6974 | 8170 | 34.2 | 9.5 | 9067 | 37.94 | 10.5389 | 11906 | 49.86 | 13.85 | -21.6 |  |  |  |  | 100 | ОК
7 | 96.086 | 2.146 | 0.672 | 0.107 | 0.104 | 0.002 | 0.021 | 0.013 | 0.009 | 0.007 | 0.668 | 0.165 | 0.6987 | 8182 | 34.26 | 9.5167 | 9074 | 38 | 10.5556 | 11914 | 49.89 | 13.8583 | [5 empty] | 100 | ОК
8 | 96.093 | 2.134 | 0.673 | 0.107 | 0.104 | 0.002 | 0.021 | 0.013 | 0.01 | 0.006 | 0.673 | 0.164 | 0.6986 | 8181 | 34.25 | 9.5139 | 9073 | 37.99 | 10.5528 | 11913 | 49.89 | 13.8583 | [5 empty] | 100 | ОК
9 | 95.914 | 2.266 | 0.708 | 0.112 | 0.108 | 0.002 | 0.022 | 0.013 | 0.01 | 0.006 | 0.66 | 0.179 | 0.7001 | 8196 | 34.32 | 9.5333 | 9089 | 38.06 | 10.5722 | 11921 | 49.92 | 13.8667 | [5 empty] | 100 | ОК
10 | 96.275 | 2.088 | 0.648 | 0.104 | 0.1 | 0.002 | 0.019 | 0.012 | 0.012 | 0.007 | 0.573 | 0.16 | 0.6976 | 8185 | 34.27 | 9.5194 | 9077 | 38.01 | 10.5583 | 11927 | 49.95 | 13.875 | [5 empty] | 100 | ОК
11 | [13 empty] | 8185 | 34.27 | 9.5194 | 9077 | 38.01 | 10.5583 | [8 empty] | 0
12 | [13 empty] | 8185 | 34.27 | 9.5194 | 9077 | 38.01 | 10.5583 | [8 empty] | 0
13 | 96.186 | 2.088 | 0.653 | 0.103 | 0.109 | 0.002 | 0.019 | 0.013 | 0.013 | 0.01 | 0.644 | 0.16 | 0.698 | 8181 | 34.25 | 9.5139 | 9072 | 37.9 | 10.5278 | 11918 | 49.9 | 13.8611 | -21.5 |  |  |  | 0 | 100 | ОК
14 | 96.219 | 2.076 | 0.648 | 0.102 | 0.1 | 0.002 | 0.018 | 0.013 | 0.012 | 0.009 | 0.642 | 0.159 | 0.6978 | 8179 | 34.25 | 9.5139 | 9071 | 37.98 | 10.55 | 11917 | 49.9 | 13.8611 | [5 empty] | 100 | ОК
15 | 96.214 | 2.079 | 0.651 | 0.102 | 0.1 | 0.002 | 0.018 | 0.013 | 0.012 | 0.008 | 0.643 | 0.158 | 0.6978 | 8180 | 34.25 | 9.5139 | 9071 | 37.98 | 10.55 | 11918 | 49.9 | 13.8611 | [5 empty] | 100 | ОК
16 | 96.234 | 2.063 | 0.647 | 0.102 | 0.1 | 0.002 | 0.019 | 0.013 | 0.012 | 0.008 | 0.643 | 0.157 | 0.6977 | 8179 | 34.24 | 9.5111 | 9071 | 37.97 | 10.5472 | 11917 | 49.9 | 13.8611 | [5 empty] | 100 | ОК
17 | 96.182 | 2.083 | 0.672 | 0.104 | 0.099 | 0.001 | 0.02 | 0.011 | 0.01 | 0.003 | 0.663 | 0.152 | 0.6982 | 8176 | 34.23 | 9.5083 | 9067 | 37.97 | 10.5472 | 11910 | 49.87 | 13.8528 | [5 empty] | 100 | ОК
18 | [13 empty] | 8176 | 34.23 | 9.5083 | 9067 | 37.97 | 10.5472 | [8 empty] | 0
19 | [13 empty] | 8176 | 34.23 | 9.5083 | 9067 | 37.97 | 10.5472 | [8 empty] | 0
20 | 96.22 | 2.085 | 0.66 | 0.129 | 0.115 | 0.005 | 0.02 | 0.014 | 0.009 | 0.004 | 0.585 | 0.154 | 0.6983 | 8192 | 34.3 | 9.5278 | 9085 | 38.04 | 10.5667 | 11931 | 49.96 | 13.8778 | -20.9 |  |  |  |  | 100 | ОК
21 | 96.151 | 2.131 | 0.65 | 0.098 | 0.093 | 0.001 | 0.018 | 0.01 | 0.007 | 0.005 | 0.678 | 0.158 | 0.6977 | 8173 | 34.22 | 9.5056 | 9064 | 37.96 | 10.5444 | 11909 | 49.87 | 13.8528 | [5 empty] | 100 | ОК
22 | 96.236 | 2.067 | 0.629 | 0.094 | 0.09 | 0.002 | 0.017 | 0.01 | 0.007 | 0.009 | 0.687 | 0.152 | 0.697 | 8164 | 34.18 | 9.4944 | 9055 | 37.91 | 10.5306 | 11903 | 49.84 | 13.8444 | [5 empty] | 100 | ОК
23 | 96.259 | 2.05 | 0.625 | 0.094 | 0.09 | 0.002 | 0.017 | 0.01 | 0.007 | 0.009 | 0.685 | 0.152 | 0.6968 | 8162 | 34.17 | 9.4917 | 9052 | 37.91 | 10.5306 | 11902 | 49.84 | 13.8444 | [5 empty] | 100 | ОК
24 | 96.037 | 2.18 | 0.675 | 0.106 | 0.103 | 0.002 | 0.02 | 0.012 | 0.009 | 0.009 | 0.681 | 0.166 | 0.6989 | 8183 | 34.26 | 9.5167 | 9074 | 38 | 10.5556 | 11913 | 49.88 | 13.8556 | [5 empty] | 100 | ОК
25 | [13 empty] | 8183 | 34.26 | 9.5167 | 9074 | 38 | 10.5556 | [8 empty] | 0
26 | [13 empty] | 8183 | 34.26 | 9.5167 | 9074 | 38 | 10.5556 | [8 empty] | 0
27 | 96.012 | 2.196 | 0.686 | 0.107 | 0.103 | 0.002 | 0.02 | 0.012 | 0.009 | 0.007 | 0.679 | 0.167 | 0.6992 | 8186 | 34.27 | 9.5194 | 9078 | 38.01 | 10.5583 | 11915 | 49.89 | 13.8583 |  |  | 0 | 0 |  | 100 | ОК
28 | 96.008 | 2.197 | 0.684 | 0.107 | 0.103 | 0.002 | 0.02 | 0.012 | 0.009 | 0.007 | 0.684 | 0.167 | 0.6992 | 8185 | 34.27 | 9.5194 | 9077 | 38.01 | 10.5583 | 11914 | 49.89 | 13.8583 | [5 empty] | 100 | ОК
Вміст одоранта при одоризації становить 16 г на 1 000 м³ газу | [13 empty] | 8179.3331 | 34.2458 | 9.5127 | 9071.1225 | 37.9804 | 10.5501
Середньозважене значення теплоти згоряння:
Начальник управління Золотоніського ЛВУМГ Коваль В.М.
|  | Підрозділу підприємства, якому підпорядкована лабораторія | [11 empty] | прізвище |  |  | підпис |  |  |  | дата
Начальник лабораторії Куліш Т.В.
|  | Лабораторія, де здійснювалось вимірювання газу | [11 empty] | прізвище |  |  | підпис |  |  |  | дата

## додаток
Додаток до Паспорту фізико-хімічних показників природного газу № 834
Область | ГРС, прямий споживач | Cередньозважене значення вищої теплоти згоряння
|  | МДж/м³ | ккал/м³ | кВт*год./м³
Черкаська область | ГРС Чорнобай | 37.9805 | 9071.4796 | 10.5501
| ГРС Єлизаветівка | 37.9809 | 9071.5905 | 10.5503
| ГРС Байбузи | 37.9806 | 9071.5248 | 10.5502
| ГРС Мошни | 37.9806 | 9071.5138 | 10.5502
| Грс Леськи | 37.9804 | 9071.4531 | 10.5501
| ГРС Степанки | 37.9804 | 9071.4708 | 10.5501
| ГРС Тубільці | 37.9803 | 9071.4457 | 10.5501
| ГРС Хмільна | 37.9803 | 9071.4438 | 10.5501
| ГРС Сміла | 37.9803 | 9071.4291 | 10.5501
| ГРС Драбів | 37.9803 | 9071.4381 | 10.5501
| ГРС Золотоноша-місто | 37.9802 | 9071.4163 | 10.5501
| ГРС Канів | 37.9807 | 9071.5458 | 10.5502
| ГРС Старосілля | 37.9802 | 9071.426 | 10.5501
| ГРС Дмитрівка | 37.9805 | 9071.4968 | 10.5502
| ГРС Дубіївка | 37.9805 | 9071.4863 | 10.5501
| ГРС Білозір"я | 37.9804 | 9071.4635 | 10.5501
| ГРС Богодухівка | 37.9803 | 9071.4446 | 10.5501
| ГРС Мала Бурімка | 37.9801 | 9071.3995 | 10.55
| ГРС Мельники-2 | 37.9803 | 9071.4292 | 10.5501
| ГРС Сахнівка | 37.9805 | 9071.4817 | 10.5501
| ГРС Корсунь-Шевченк. | 37.9804 | 9071.4724 | 10.5501
| ГРС Жашків | 37.9804 | 9071.468 | 10.5501
| ГРС Баштечки | 37.981 | 9071.6113 | 10.5503
| ГРС Мельники | 37.9805 | 9071.4933 | 10.5501
| ГРС Острожани | 37.9803 | 9071.086 | 10.5501
| АГНКС м.Золотоноша | 37.9788 | 9071.086 | 10.5497
| АГНКС м.Черкаси(1) | 37.9813 | 9071.6693 | 10.5504
| ПрАТ "Миронівська птахофабрика" (ГРС Ліпляво) | 37.9793 | 9071.2095 | 10.5498
| ТзОВ "ТПК Автогазінвест"(АГНКС-2) | 37.9801 | 9071.3811 | 10.55
| Черкаси-2 (осн.) | 37.9804 | 9071.4732 | 10.5501
Київська область | ГРС Ківшовата | 37.9805 | 9071.4732 | 10.5501
| ГРС Тетіїв | 37.9804 | 9071.4677 | 10.5501
| ГРС Миронівка | 37.9803 | 9071.4486 | 10.5501
| ГРС Ржищів | 37.9777 | 9070.8284 | 10.5494
| ГРС Ставище | 37.9805 | 9071.4979 | 10.5502
| ГРС Кагарлик | 37.9803 | 9071.4333 | 10.5501
| ГРС Пятигори | 37.9805 | 9071.4838 | 10.5501
| ГРС Високе | 37.9792 | 9071.165 | 10.5498
| ГРС Зеленьки | 37.9805 | 9071.4925 | 10.5501
| ГРС Тулинці | 37.9804 | 9071.4713 | 10.5501
| ГРС Вільхівець | 37.9805 | 9071.48 | 10.5501
| ГРС Росава | 37.9806 | 9071.5041 | 10.5502
| ГРС Стайки | 37.9806 | 9071.5031 | 10.5502
| ГРС Богуслав | 37.9807 | 9071.5361 | 10.5502
| ГРС Озерна | 37.9806 | 9071.5116 | 10.5502
| ПрАТ "Миронівська птахофабрика" (ГРС Тулинці-2) | 37.9813 | 9071.6812 | 10.5504
| прізвище |  | підпис | дата
Середньозважене значення вищої теплоти згоряння по маршруту № 834 |  | 37.9804 | 9071.4694 | 10.5501
Начальник управління Золотоніського ЛВУМГ Коваль В.М.
Підрозділу підприємства | прізвище | підпис | дата
Начальник САВ і ТМ ГончаровЮ.І. | Гончаров Ю.І.
служба АВ і ТМ | прізвище | підпис | дата
П/М Золотоноша
Начальник САВ і ТМ ГончаровЮ.І. | Самойленко О.В. |  |  |  | прізвище | підпис | дата
| прізвище | підпис | дата
Начальник лабораторії, де здійснювалось вимірювання газу Куліш Т.В.
| прізвище | підпис | дата