## паспорт
ПАТ "УКРТРАНСГАЗ" | [5 empty] | ПАСПОРТ ФІЗИКО-ХІМІЧНИХ ПОКАЗНИКІВ ПРИРОДНОГО ГАЗУ № 847 | [18 empty] | Маршрут № 847
Філія "УМГ "ЧЕРКАСИТРАНСГАЗ" | [5 empty] | переданого Олександрівським ЛВУМГ та прийнятого ВАТ"Кіровоградгаз" , АГНКС Кіровоград 1, АГНКС Олександрія
Олександрівське ЛВУМГ | [5 empty] | точка відбору проби ГРС №1 Кіровоград
Вимірювальна хіміко-аналітична лабораторія
Свідоцтво № 3153 чинне до 06.08.2018 р. | [9 empty] | по газопроводу відводу Кременчук-Кіровоград | [10 empty] | за період з |  | 2017-02-01 |  | по | 2017-02-28
Число місяця | Компонентний склад, % мол. | [11 empty] | Фізико-хімічні показники газу обчислені на основі компонентного складу, 101,325 кПа | [9 empty] | Температура точки роси вологи (Р = 3.92 МПа), ºС | Температура точки роси вуглеводнів, ºС | Масова концентрація сірководню, мг/м3 | Масова концентрація меркаптанової сірки, мг/м3 | Маса механічних домішок, мг/м3
[13 empty] | Густина абсолютна, кг/м3,при 20 ºС, | Температура вимірювання/згоряння при 20/25°С
| метан, С1 | етан, С2 | пропан, С3 | ізо-бутан, і-С4 | н-бутан, н-С4 | нео-пентан, нео-С5 | ізо-пентан, і-С5 | н-пентан, н-С5 | гексани та вищі, С6+ | кисень, О2 | азот, N2 | діоксид вуглецю, CО2 |  | Теплота згоряння нижча |  |  | Теплота згоряння вища |  |  | Число Воббе вище
[14 empty] | ккал/м3 | МДж/м3 | кВт⋅год/м3 | ккал/м3 | МДж/м3 | кВт⋅год/м3 | ккал/м3 | МДж/м3 | кВт⋅год/м3
1 | [13 empty] | 8196.8807 | 34.3187 | 9.533 | 9085.9845 | 38.0412 | 10.567
2 | [13 empty] | 8196.8807 | 34.3187 | 9.533 | 9085.9845 | 38.0412 | 10.567
3 | [13 empty] | 8196.8807 | 34.3187 | 9.533 | 9085.9845 | 38.0412 | 10.567
4 | [13 empty] | 8196.8807 | 34.3187 | 9.533 | 9085.9845 | 38.0412 | 10.567
5 | [13 empty] | 8196.8807 | 34.3187 | 9.533 | 9085.9845 | 38.0412 | 10.567
6 | 90.8221 | 4.4175 | 1.1319 | 0.1227 | 0.2031 | 0.0131 | 0.0471 | 0.0381 | 0.0565 | 0.0072 | 1.6201 | 1.5206 | 0.743 | 8252.4601 | 34.5514 | 9.5976 | 9141.5162 | 38.2737 | 10.6316 | 11638.7151 | 48.7313 | 13.5365
7 | [13 empty] | 8252.4601 | 34.5514 | 9.5976 | 9141.5162 | 38.2737 | 10.6316
8 | [13 empty] | 8252.4601 | 34.5514 | 9.5976 | 9141.5162 | 38.2737 | 10.6316
9 | [13 empty] | 8252.4601 | 34.5514 | 9.5976 | 9141.5162 | 38.2737 | 10.6316
10 | [13 empty] | 8252.4601 | 34.5514 | 9.5976 | 9141.5162 | 38.2737 | 10.6316
11 | [13 empty] | 8252.4601 | 34.5514 | 9.5976 | 9141.5162 | 38.2737 | 10.6316
12 | [13 empty] | 8252.4601 | 34.5514 | 9.5976 | 9141.5162 | 38.2737 | 10.6316
13 | 91.8213 | 3.9646 | 1.0078 | 0.1144 | 0.1827 | 0.0007 | 0.0437 | 0.0354 | 0.0393 | 0.0072 | 1.4736 | 1.3094 | 0.7342 | 8222.0789 | 34.4242 | 9.5623 | 9110.0841 | 38.1421 | 10.595 | 11667.6618 | 48.8525 | 13.5701
14 | [13 empty] | 8222.0789 | 34.4242 | 9.5623 | 9110.0841 | 38.1421 | 10.595
15 | [13 empty] | 8222.0789 | 34.4242 | 9.5623 | 9110.0841 | 38.1421 | 10.595
16 | [13 empty] | 8222.0789 | 34.4242 | 9.5623 | 9110.0841 | 38.1421 | 10.595
17 | [13 empty] | 8222.0789 | 34.4242 | 9.5623 | 9110.0841 | 38.1421 | 10.595
18 | [13 empty] | 8222.0789 | 34.4242 | 9.5623 | 9110.0841 | 38.1421 | 10.595
19 | [13 empty] | 8222.0789 | 34.4242 | 9.5623 | 9110.0841 | 38.1421 | 10.595
20 | [13 empty] | 8222.0789 | 34.4242 | 9.5623 | 9110.0841 | 38.1421 | 10.595
21 | 94.1864 | 2.9105 | 0.8342 | 0.1059 | 0.136 | 0.0045 | 0.0287 | 0.0224 | 0.0215 | 0.0073 | 0.9993 | 0.7433 | 0.715 | 8195.8059 | 34.3142 | 9.5317 | 9085.1963 | 38.0379 | 10.5661 | 11791.4736 | 49.3709 | 13.7141 |  |  | 0 | 0 | 0
22 | [13 empty] | 8195.8059 | 34.3142 | 9.5317 | 9085.1963 | 38.0379 | 10.5661
23 | [13 empty] | 8195.8059 | 34.3142 | 9.5317 | 9085.1963 | 38.0379 | 10.5661
24 | [13 empty] | 8195.8059 | 34.3142 | 9.5317 | 9085.1963 | 38.0379 | 10.5661
25 | [13 empty] | 8195.8059 | 34.3142 | 9.5317 | 9085.1963 | 38.0379 | 10.5661
26 | [13 empty] | 8195.8059 | 34.3142 | 9.5317 | 9085.1963 | 38.0379 | 10.5661
27 | [13 empty] | 8195.8059 | 34.3142 | 9.5317 | 9085.1963 | 38.0379 | 10.5661
28 | 91.5901 | 4.0436 | 1.1136 | 0.1187 | 0.1856 | 0.0008 | 0.0437 | 0.0358 | 0.0453 | 0.0078 | 1.4437 | 1.3714 | 0.7368 | 8241 | 34.5028 | 9.5841 | 9130 | 38.2259 | 10.6183 | 11673 | 48.8733 | 13.5759
29
30
31
Вміст меркаптанової сірки при одоризації становить 16 г на 1 000 м³ газу | [13 empty] | 8218.9403 | 34.4108 | 9.5585 | 9108.9385 | 38.1373 | 10.5937
[7 empty] | Середньозважене значення теплоти згоряння: | [8 empty] | 0
Начальник управління Олександрівського ЛВУМГ Сурін М.А.
|  | Підрозділу підприємства, якому підпорядкована лабораторія | [11 empty] | прізвище |  |  | підпис |  |  |  | дата
Начальник лабораторії Нечипоренко А. О.
|  | Лабораторія, де здійснювалось вимірювання газу | [11 empty] | прізвище |  |  | підпис |  |  |  | дата

## додаток
Маршрут № 847
Додаток до Паспорту фізико-хімічних показників природного газу 847
| Кіровоградська область | [13 empty] | Середньозважене значення теплоти згоряння по маршруту № 847
| ГРС Кіровоград | ГРС Олександрія | ГРС Знам'янка | ГРС Константинівка | ГРС Казарня | ГРС Северинівка | ГРС Богданівка | ГРС Дмитрівка | ГРС Веселівка | ГРС Озера | ГРС Григорівка | ГРС Ворошилівка | АГНКС Кіровоград 1 | АГНКС Олександрія
Теплота згоряння (середньозважене значення за місяць), МДж/м³ | 38.1367 | 38.1392 | 38.1379 | 38.1385 | 38.1371 | 38.1377 | 38.1368 | 38.136 | 38.1373 | 38.1375 | 38.137 | 38.1369 | 38.1256 | 38.1299 | 38.1373
Теплота згоряння (середньозважене значення за місяць), ккал/м³ | 9108.8022 | 9109.382 | 9109.09 | 9109.2141 | 9108.8874 | 9109.0396 | 9108.8274 | 9108.6312 | 9108.9268 | 9108.9742 | 9108.865 | 9108.8324 | 9106.1337 | 9107.1652 | 9108.9385
Теплота згоряння (середньозважене значення за місяць), кВт*год./м³ | 10.5935 | 10.5942 | 10.5939 | 10.594 | 10.5936 | 10.5938 | 10.5936 | 10.5933 | 10.5937 | 10.5937 | 10.5936 | 10.5936 | 10.5904 | 10.5916 | 10.5937
Начальник управління Олександрівського ЛВУМГ Сурін М.А. _________________________
Підрозділу підприємства, якому підпорядкована лабораторія | [5 empty] | прізвище |  |  | підпис |  |  |  | дата
Начальник лабораторії Нечипоренко А. О. ______________________
Лабораторія, де здійснювалось вимірювання газу | [5 empty] | прізвище |  |  | підпис |  |  |  | дата