## паспорт
ПАТ "УКРТРАНСГАЗ" | [5 empty] | ПАСПОРТ ФІЗИКО-ХІМІЧНИХ ПОКАЗНИКІВ ПРИРОДНОГО ГАЗУ № 499
Філія "УМГ "ПРИКАРПАТТРАНСГАЗ" | [5 empty] | переданого Одеським ЛВУМГ та прийнятого ПАТ "Одесагаз", ПрАТ "Одеський коньячний завод", ДП "Укравтогаз"
Березівський п/м Одеське ЛВУМГ | [5 empty] | Маршрут №499
Вимірювальна хіміко-аналітична лабораторія
Свідоцтво № РО-159/2014 чинно до 17.09.2017 р. | [9 empty] | по газопроводу "ШДКРІ" | [10 empty] | за період з |  | 2017-02-01 |  | по | 2017-02-28
Число місяця | Компонентний склад, % мол. | [11 empty] | Фізико-хімічні показники газу обчислені на основі компонентного складу, 101,325 кПа | [9 empty] | Температура точки роси вологи (Р = 3.92 МПа), ºС | Температура точки роси вуглеводнів, ºС | Вміст сірководню, г/м3 | Вміст меркаптанової сірки, г/м3 | Вміст механічних домішок, г/м3
[13 empty] | Густина абсолютна, кг/м3,при 20 ºС, | Температура вимірювання/згоряння при 20/25°С
| метан, С1 | етан, С2 | пропан, С3 | ізо-бутан, і-С4 | н-бутан, н-С4 | нео-пентан, нео-С5 | ізо-пентан, і-С5 | н-пентан, н-С5 | гексани та вищі, С6+ | кисень, О2 | азот, N2 | діоксид вуглецю, CО2 |  | Теплота згоряння нижча |  |  | Теплота згоряння вища |  |  | Число Воббе вище
[14 empty] | ккал/м3 | МДж/м3 | кВт⋅год/м3 | ккал/м3 | МДж/м3 | кВт⋅год/м3 | ккал/м3 | МДж/м3 | кВт⋅год/м3
1 | 96.2298 | 2.0084 | 0.6291 | 0.1001 | 0.0994 | 0.0028 | 0.0194 | 0.0135 | 0.0128 |  | 0.7271 | 0.1576 | 0.6975 | 8168.5298 | 34.2 | 9.5 | 9057.0365 | 37.92 | 10.5333 | 11902 | 49.83 | 13.8417 | -19.1 |  |  |  |  | 100
2 | 96.1182 | 2.0546 | 0.6456 | 0.1007 | 0.104 | 0.0027 | 0.0217 | 0.0176 | 0.0179 |  | 0.7512 | 0.1658 | 0.6986 | 8173.3067 | 34.22 | 9.5056 | 9064.2019 | 37.95 | 10.5417 | 11902 | 49.83 | 13.8417 | -18.8 |  |  |  |  | 100
3 | 96.1367 | 2.05 | 0.6362 | 0.0993 | 0.1032 | 0.0022 | 0.0207 | 0.015 | 0.0175 |  | 0.7576 | 0.1616 | 0.6983 | 8170.9182 | 34.21 | 9.5028 | 9061.8134 | 37.94 | 10.5389 | 11899 | 49.82 | 13.8389 | -20.1 |  |  |  |  | 100 | ОК
4 | 96.1509 | 2.0356 | 0.632 | 0.0982 | 0.1022 | 0.0028 | 0.02 | 0.0155 | 0.0162 |  | 0.7689 | 0.1577 | 0.6981 | 8168.5298 | 34.2 | 9.5 | 9057.0365 | 37.92 | 10.5333 | 11897 | 49.81 | 13.8361 | [5 empty] | 100 | ОК
5 | 96.2699 | 1.9636 | 0.6081 | 0.0963 | 0.0973 | 0.0031 | 0.0189 | 0.0149 | 0.0165 |  | 0.7557 | 0.1557 | 0.6972 | 8161.3644 | 34.17 | 9.4917 | 9049.8712 | 37.89 | 10.525 | 11895 | 49.8 | 13.8333 | [5 empty] | 100 | ОК
6 | 96.3368 | 1.9142 | 0.5919 | 0.093 | 0.095 | 0.0037 | 0.0191 | 0.0152 | 0.0133 | 0.008 | 0.7635 | 0.1543 | 0.6967 | 8151.8106 | 34.13 | 9.4806 | 9042.7058 | 37.86 | 10.5167 | 11890 | 49.78 | 13.8278 | -19.8 |  |  |  |  | 100 | ОК
7 | 96.3792 | 1.8851 | 0.5799 | 0.0918 | 0.0929 | 0.0036 | 0.0186 | 0.0147 | 0.0127 |  | 0.7703 | 0.1512 | 0.6962 | 8147.0336 | 34.11 | 9.475 | 9037.9289 | 37.84 | 10.5111 | 11887 | 49.77 | 13.825 | -20.1 | -15.3 |  |  |  | 100 | ОК
8 | 96.3888 | 1.8951 | 0.5826 | 0.0892 | 0.0889 | 0.0031 | 0.0163 | 0.0142 | 0.0074 |  | 0.7649 | 0.1498 | 0.6958 | 8147.0336 | 34.11 | 9.475 | 9035.5404 | 37.83 | 10.5083 | 11887 | 49.77 | 13.825 | -20.4 |  |  |  |  | 100.0003
9 | 96.3818 | 1.9102 | 0.5824 | 0.0896 | 0.0885 | 0.0018 | 0.016 | 0.0128 | 0.007 |  | 0.7616 | 0.1483 | 0.6958 | 8147.0336 | 34.11 | 9.475 | 9035.5404 | 37.83 | 10.5083 | 11887 | 49.77 | 13.825 | -20.4 |  |  |  |  | 100 | ОК
10 | 96.3754 | 1.9219 | 0.5862 | 0.0922 | 0.0898 | 0.0025 | 0.0177 | 0.0124 | 0.0071 |  | 0.7482 | 0.1466 | 0.696 | 8149.4221 | 34.12 | 9.4778 | 9037.9289 | 37.84 | 10.5111 | 11892 | 49.79 | 13.8306 | -20.1 |  |  |  |  | 100 | ОК
11 | 95.0725 | 2.688 | 0.7576 | 0.098 | 0.11 | 0.0036 | 0.0186 | 0.0164 | 0.0143 |  | 1.051 | 0.17 | 0.7051 | 8201.9682 | 34.34 | 9.5389 | 9092.8634 | 38.07 | 10.575 | 11885 | 49.76 | 13.8222 | [5 empty] | 100 | ОК
12 | 94.7133 | 2.8502 | 0.7803 | 0.0951 | 0.1089 | 0.0025 | 0.0202 | 0.0153 | 0.0166 |  | 1.199 | 0.1986 | 0.7073 | 8199.5797 | 34.33 | 9.5361 | 9090.475 | 38.06 | 10.5722 | 11863 | 49.67 | 13.7972 | [5 empty] | 100 | ОК
13 | 94.9955 | 2.5655 | 0.7028 | 0.0889 | 0.1013 | 0.0023 | 0.0216 | 0.0178 | 0.0187 | 0.0081 | 1.2553 | 0.2303 | 0.7053 | 8166.1413 | 34.19 | 9.4972 | 9052.2596 | 37.9 | 10.5278 | 11830 | 49.53 | 13.7583 | -19.4 |  |  |  | 0 | 100 | ОК
14 | 95.2678 | 2.38 | 0.6677 | 0.0911 | 0.0989 | 0.0033 | 0.0195 | 0.016 | 0.0182 |  | 1.2 | 0.2375 | 0.7035 | 8151.8106 | 34.13 | 9.4806 | 9040.3173 | 37.85 | 10.5139 | 11828 | 49.52 | 13.7556 | -19.8 |  |  |  |  | 100 | ОК
15 | 95.8624 | 2.1318 | 0.6187 | 0.091 | 0.0922 | 0.0034 | 0.0177 | 0.0141 | 0.0132 |  | 0.9624 | 0.1931 | 0.6994 | 8149.4221 | 34.12 | 9.4778 | 9037.9289 | 37.84 | 10.5111 | 11859 | 49.65 | 13.7917 | -19.1 |  |  |  |  | 100 | ОК
16 | 96.0482 | 2.0401 | 0.5951 | 0.0873 | 0.0887 | 0.0025 | 0.0155 | 0.0137 | 0.0096 |  | 0.9214 | 0.1779 | 0.6979 | 8142.2567 | 34.09 | 9.4694 | 9028.375 | 37.8 | 10.5 | 11861 | 49.66 | 13.7944 | -19.3 |  | <0,0001 | <0,0002 |  | 100 | ОК
17 | 95.8965 | 2.0965 | 0.5986 | 0.0855 | 0.0878 | 0.0018 | 0.0177 | 0.0118 | 0.0099 |  | 1.0031 | 0.1908 | 0.6988 | 8137.4798 | 34.07 | 9.4639 | 9023.5981 | 37.78 | 10.4944 | 11849 | 49.61 | 13.7806 | -19.3 |  |  |  |  | 100 | ОК
18 | 95.3235 | 2.5252 | 0.7128 | 0.0947 | 0.1005 | 0.0056 | 0.0186 | 0.0145 | 0.0155 |  | 1.0102 | 0.1789 | 0.7033 | 8187.6375 | 34.28 | 9.5222 | 9076.1442 | 38 | 10.5556 | 11878 | 49.73 | 13.8139 | -19 |  |  |  |  | 100 | ОК
19 | 94.9872 | 2.7055 | 0.7777 | 0.1007 | 0.113 | 0.0037 | 0.0233 | 0.0174 | 0.0211 |  | 1.0797 | 0.1707 | 0.706 | 8206.7451 | 34.36 | 9.5444 | 9100.0288 | 38.1 | 10.5833 | 11885 | 49.76 | 13.8222 | -18.8 |  |  |  |  | 100 | ОК
20 | 95.1506 | 2.5943 | 0.7359 | 0.0986 | 0.1052 | 0.0027 | 0.023 | 0.0175 | 0.0212 | 0.0077 | 1.0743 | 0.1767 | 0.7047 | 8192.4144 | 34.3 | 9.5278 | 9083.3096 | 38.03 | 10.5639 | 11875 | 49.72 | 13.8111 | -18.6 |  |  |  |  | 100 | ОК
21 | 95.1707 | 2.6357 | 0.728 | 0.0951 | 0.0997 | 0.0025 | 0.0208 | 0.0145 | 0.0175 |  | 1.0518 | 0.1637 | 0.7042 | 8194.8028 | 34.31 | 9.5306 | 9085.698 | 38.04 | 10.5667 | 11880 | 49.74 | 13.8167 | -18.3 |  |  |  |  | 100 | ОК
22 | 95.4442 | 2.5063 | 0.7101 | 0.0953 | 0.0975 | 0.003 | 0.0168 | 0.0138 | 0.0152 |  | 0.933 | 0.1648 | 0.7024 | 8190.0259 | 34.29 | 9.525 | 9080.9211 | 38.02 | 10.5611 | 11892 | 49.79 | 13.8306 | -18.2 |  |  |  |  | 100 | ОК
23 | 95.9623 | 2.1815 | 0.6506 | 0.0965 | 0.0969 | 0.0021 | 0.0165 | 0.0134 | 0.0134 |  | 0.8011 | 0.1657 | 0.6991 | 8173.3067 | 34.22 | 9.5056 | 9061.8134 | 37.94 | 10.5389 | 11895 | 49.8 | 13.8333 | -18.3 |  |  |  |  | 100 | ОК
24 | 96.1409 | 2.0636 | 0.6115 | 0.0902 | 0.0923 | 0.0023 | 0.017 | 0.0144 | 0.0107 |  | 0.8001 | 0.157 | 0.6976 | 8158.9759 | 34.16 | 9.4889 | 9047.4827 | 37.88 | 10.5222 | 11890 | 49.78 | 13.8278 | -18.3 |  |  |  | 0 | 100 | ОК
25 | 96.2832 | 1.9642 | 0.5865 | 0.088 | 0.0874 | 0.0025 | 0.0179 | 0.0131 | 0.01 |  | 0.7979 | 0.1493 | 0.6965 | 8149.4221 | 34.12 | 9.4778 | 9037.9289 | 37.84 | 10.5111 | 11885 | 49.76 | 13.8222 | -18.5 |  |  |  |  | 100 | ОК
26 | 96.3418 | 1.9389 | 0.5777 | 0.0863 | 0.0864 | 0.0031 | 0.0154 | 0.0144 | 0.008 |  | 0.776 | 0.152 | 0.696 | 8147.0336 | 34.11 | 9.475 | 9035.5404 | 37.83 | 10.5083 | 11885 | 49.76 | 13.8222 | -18.7 |  |  |  |  | 100 | ОК
27 | 96.3229 | 1.9442 | 0.5838 | 0.0893 | 0.0882 | 0.0029 | 0.0153 | 0.0135 | 0.0102 | 0.008 | 0.7741 | 0.1556 | 0.6963 | 8158.9759 | 34.16 | 9.4889 | 9037.9289 | 37.84 | 10.5111 | 11885 | 49.76 | 13.8222 | -18.7 |  |  |  |  | 100 | ОК
28 | 96.1509 | 2.0518 | 0.6184 | 0.097 | 0.0958 | 0.0027 | 0.0201 | 0.0151 | 0.0133 |  | 0.773 | 0.1619 | 0.6979 | 8163.7529 | 34.18 | 9.4944 | 9054.6481 | 37.91 | 10.5306 | 11895 | 49.8 | 13.8333 | -18.7 |  | <0,0001 | <0,0002 |  | 100 | ОК
Вміст меркаптанової сірки при одоризації становить 16 г на 1 000 м³ газу | [13 empty] | 8166.0105 | 34.1895 | 9.4971 | 9054.9752 | 37.9114 | 10.5309
Середньозважене значення теплоти згоряння:
Начальник Одеського ЛВУМГ Девдера Б.П. 28.02.2017 р.
|  | Підрозділу підприємства, якому підпорядкована лабораторія | [11 empty] | прізвище |  |  | підпис |  |  |  | дата
Хімік ВХАЛ ГКС Березівка Тимошевська Л.М. 28.02.2017 р.
|  | Лабораторія, де здійснювалось вимірювання газу | [11 empty] | прізвище |  |  | підпис |  |  |  | дата
Начальник служби ГВ та М Щабельський О.А. 28.02.2017 р.
|  | Підрозділу, відповідального за облік газу за маршрутом | [11 empty] | прізвище |  |  | підпис |  |  |  | дата

## додаток
Додаток до Паспорту фізико-хімічних показників природного газу №499
Область | ГРС, прямий споживач | Cередньозважене значення вищої теплоти згоряння
|  | МДж/м³ | ккал/м³ | кВт*год./м³
Одеська область | Августівка | 37.9112 | 9054.9318 | 10.5309
| Б-Дністровський Ду 200 | 37.9098 | 9054.5937 | 10.5305
| Березівка | 37.9117 | 9055.0531 | 10.531
| Біляївка | 37.9119 | 9055.1013 | 10.5311
| Благоєве | 37.9114 | 9054.984 | 10.5309
| Візірка (на ОПЗ) | 37.9064 | 9053.798 | 10.5296
| Візірка (на Южне ВР2) | 37.9069 | 9053.8971 | 10.5297
| Войкове | 37.9113 | 9054.9673 | 10.5309
| Гребеники | 37.9117 | 9055.0584 | 10.531
| ГРС-1 Одеса | 37.9122 | 9055.1628 | 10.5312
| ГРС-2 Одеса | 37.9122 | 9055.1706 | 10.5312
| ГРС-3 Одеса | 37.9102 | 9054.705 | 10.5306
| Гуляївка | 37.9114 | 9054.9836 | 10.5309
| Дачне | 37.9116 | 9055.0283 | 10.531
| Дружба | 37.9117 | 9055.043 | 10.531
| Єреміївка | 37.9116 | 9055.0197 | 10.531
| Іллінка | 37.9115 | 9054.9994 | 10.531
| Іллічівськ | 0 | 0 | 0
| Іллічівськ (на Затоку) | 37.9123 | 9055.1962 | 10.5312
| Кірове | 37.9115 | 9055.0103 | 10.531
| Комінтернівське | 37.9114 | 9054.9904 | 10.531
| Кошари | 37.9114 | 9054.9759 | 10.5309
| Лиманське | 37.9117 | 9055.0482 | 10.531
| Марківка | 37.9122 | 9055.1627 | 10.5312
| Надлиманське | 37.9119 | 9055.0952 | 10.5311
| Новоградівка | 37.9123 | 9055.1989 | 10.5312
| Овідіополь | 37.912 | 9055.1317 | 10.5311
| Роздільна | 37.9119 | 9055.0974 | 10.5311
| Ряснопіль | 37.9116 | 9055.0286 | 10.531
| Теплодар Ду200 | 37.9099 | 9054.6221 | 10.5305
| Червонознам'янка Ду100 | 37.912 | 9055.1144 | 10.5311
| Шустов | 37.9101 | 9054.6833 | 10.5306
| Щербанка | 37.9114 | 9054.9888 | 10.531
| АГНКС-2 Одесса | 37.9043 | 9053.2962 | 10.529
Середньозважене значення вищої теплоти згоряння по маршруту № 499 |  | 37.9114 | 9054.9752 | 10.5309
Начальник Одеського ЛВУМГ Девдера Б.П. 28.02.2017 р.
Підрозділу підприємства, якому підпорядкована лабораторія |  |  | прізвище | підпис | дата
Хімік ВХАЛ ГКС Березівка Тимошевська Л.М. 28.02.2017 р.
Лабораторія, де здійснювалось вимірювання газу |  |  | прізвище | підпис | дата
Начальник служби ГВ та М Щабельський О.А. 28.02.2017 р.
Підрозділу, відповідального за облік газу за маршрутом |  |  | прізвище | підпис | дата

## variablesList (hidden)
3 | x:\gaysin | 10, 11, 24, 25, 127, 128, 132, 180, 207, 215 | x:\
x:\Illinci
x:\Talne